## Orçamento
TABELA
OBRA: CLÍNICA ODONTOLÓGICA
DATA: 19/06/2019
LOCAL:
PLANILHA ORÇAMENTÁRIA
ITEM | CÓDIGO | DESCRIÇÃO | FONTE | UND | QUANTIDADE | PREÇO UNITÁRIO R$ | PREÇO TOTAL R$
1 | SERVIÇOS PRELIMINARES | [5 empty] | 3971.7958
1.1 | C1937 | PLACAS PADRÃO DE OBRA | SEINFRA | M2 | 2 | 157.37 | 314.74
1.2 | 99059 | LOCACAO CONVENCIONAL DE OBRA, UTILIZANDO GABARITO DE TÁBUAS CORRIDAS PONTALETADAS A CADA 2,00M - 2 UTILIZAÇÕES. AF_10/2018 | SINAPI | M | 55.6 | 34.93 | 1942.108
1.3 | 97622 | DEMOLIÇÃO DE ALVENARIA DE BLOCO FURADO, DE FORMA MANUAL, SEM REAPROVEITAMENTO. AF_12/2017 | SINAPI | M3 | 14.1 | 35.19 | 496.179
1.4 | C1064 | DEMOLIÇÃO DE PISO CERÂMICO | SEINFRA | M2 | 95.44 | 10.5 | 1002.12
1.5 | 97647 | REMOÇÃO DE TELHAS, DE FIBROCIMENTO, METÁLICA E CERÂMICA, DE FORMA MANUAL, SEM REAPROVEITAMENTO. AF_12/2017 | SINAPI | M2 | 95.44 | 2.27 | 216.6488
2 | MOVIMENTO DE TERRA | [5 empty] | 5474.9116
2.1 | 93358 | ESCAVAÇÃO MANUAL DE VALA COM PROFUNDIDADE MENOR OU IGUAL A 1,30 M. AF_03/2016 | SINAPI | M3 | 10.24 | 53.24 | 545.1776
2.2 | C0096 | REATERRO APILOADO | SEINFRA | M3 | 6.14 | 35.59 | 218.5226
2.3 | C0095 | APILOAMENTO DE PISO OU FUNDO DE VALAS C/MAÇO DE 30 A 60 KG | SEINFRA | M2 | 169.7 | 22.46 | 3811.462
2.4 | C0331 | ATERRO C/COMPACTAÇÃO MANUAL S/CONTROLE, MAT. PRODUZIDO (S/TRANSP.) | SEINFRA | M3 | 33.94 | 26.51 | 899.7494
3 | FUNDAÇÕES E ESTRUTURAS | [5 empty] | 47611.1197 | 44025.78
3.1 | C0056 | ALVENARIA DE EMBASAMENTO DE TIJOLO FURADO, C/ ARGAMASSA MISTA C/ CAL HIDRATADA (1:2:8) | SEINFRA | M3 | 2.34 | 431.62 | 1009.9908
3.2 | C1400 | FORMA DE TÁBUAS DE 1" DE 3A. P/FUNDAÇÕES UTIL. 5 X | SEINFRA | M2 | 1 | 57.5 | 57.5
3.3 | 92413 | MONTAGEM E DESMONTAGEM DE FÔRMA DE PILARES RETANGULARES E ESTRUTURAS SIMILARES COM ÁREA MÉDIA DAS SEÇÕES MAIOR QUE 0,25 M², PÉ-DIREITO SIMPLES, EM MADEIRA SERRADA, 4 UTILIZAÇÕES. AF_12/2015 | SINAPI | M2 | 134.22 | 64.51 | 8658.5322
3.4 | C1609 | LASTRO DE CONCRETO INCLUINDO PREPARO E LANÇAMENTO | SEINFRA | M3 | 14.08 | 451.2 | 6352.896
3.5 | 94966 | CONCRETO FCK = 30MPA, TRAÇO 1:2,1:2,5 (CIMENTO/ AREIA MÉDIA/ BRITA 1) - PREPARO MECÂNICO COM BETONEIRA 400 L. AF_07/2016 | SINAPI | M3 | 11.95 | 314.51 | 3758.3945
3.6 | 92776 | ARMAÇÃO DE PILAR OU VIGA DE UMA ESTRUTURA CONVENCIONAL DE CONCRETO ARMADO EM UMA EDIFICAÇÃO TÉRREA OU SOBRADO UTILIZANDO AÇO CA-50 DE 6,3 MM - MONTAGEM. AF_12/2015 | SINAPI | KG | 248.44 | 9.75 | 2422.29
3.7 | 92778 | ARMAÇÃO DE PILAR OU VIGA DE UMA ESTRUTURA CONVENCIONAL DE CONCRETO ARMADO EM UMA EDIFICAÇÃO TÉRREA OU SOBRADO UTILIZANDO AÇO CA-50 DE 10,0 MM - MONTAGEM. AF_12/2015 | SINAPI | KG | 891.87 | 7.62 | 6796.0494
3.8 | C4456 | LAJE PRÉ-FABRICADA TRELIÇADA P/ FÔRRO - VÃO DE 2,81 A 3,80 m | SEINFRA | M2 | 178.76 | 98.93 | 17684.7268
3.9 | 93182 | VERGA PRÉ-MOLDADA PARA JANELAS COM ATÉ 1,5 M DE VÃO. AF_03/2016 | SINAPI | M | 9.3 | 24 | 223.2
3.10 | 93194 | CONTRAVERGA PRÉ-MOLDADA PARA VÃOS DE ATÉ 1,5 M DE COMPRIMENTO. AF_03/2016 | SINAPI | M | 14.4 | 23.59 | 339.696
3.11 | 93185 | VERGA PRÉ-MOLDADA PARA PORTAS COM MAIS DE 1,5 M DE VÃO. AF_03/2016 | SINAPI | M | 2.8 | 30.23 | 84.644
3.12 | 93182 | VERGA PRÉ-MOLDADA PARA JANELAS COM ATÉ 1,5 M DE VÃO. AF_03/2016 | SINAPI | M | 9.3 | 24 | 223.2
4 | IMPERMEABILIZAÇÃO | [5 empty] | 3894.9407 | 3784.89
4.1 | 74106/001 | IMPERMEABILIZACAO DE ESTRUTURAS ENTERRADAS, COM TINTA ASFALTICA, DUAS DEMAOS. | SINAPI | M2 | 79.88 | 8.63 | 689.3644
4.2 | C1463 | IMPERMEABILIZAÇÃO DE CALHA, VIGA-CALHA, JARDINEIRA C/MANTA ASFÁLTICA .AUTO-ADESIVA | SEINFRA | M2 | 15.77 | 34.19 | 539.1763
4.3 | C1458 | IMPERMEABILIZAÇÃO C/ IMPERMEABILIZANTE ESTRUTURAL E APLICAÇÃO DE MEMBRANA DE BASE ACRÍLICA | SEINFRA | M2 | 52.8 | 50.5 | 2666.4
5 | ALVENARIA DE VEDAÇÃO | [5 empty] | 15878.484
5.1 | 87505 | ALVENARIA DE VEDAÇÃO DE BLOCOS CERÂMICOS FURADOS NA HORIZONTAL DE 11,5X19X19CM (ESPESSURA 11,5M) DE PAREDES COM ÁREA LÍQUIDA MAIOR OU IGUAL A 6M² SEM VÃOS E ARGAMASSA DE ASSENTAMENTO COM PREPARO EM BETONEIRA. AF_06/2014 | SINAPI | M2 | 340.74 | 46.6 | 15878.484
6 | ALVENARIA PARA BANCADAS | [5 empty] | 90.87
6.1 | 87505 | ALVENARIA DE VEDAÇÃO DE BLOCOS CERÂMICOS FURADOS NA HORIZONTAL DE 11,5X19X19CM (ESPESSURA 11,5M) DE PAREDES COM ÁREA LÍQUIDA MAIOR OU IGUAL A 6M² SEM VÃOS E ARGAMASSA DE ASSENTAMENTO COM PREPARO EM BETONEIRA. AF_06/2014 | SINAPI | M2 | 1.95 | 46.6 | 90.87
7 | ALVENARIA PARA PLATIBANDA | [5 empty] | 3408.324
7.1 | 87505 | ALVENARIA DE VEDAÇÃO DE BLOCOS CERÂMICOS FURADOS NA HORIZONTAL DE 11,5X19X19CM (ESPESSURA 11,5M) DE PAREDES COM ÁREA LÍQUIDA MAIOR OU IGUAL A 6M² SEM VÃOS E ARGAMASSA DE ASSENTAMENTO COM PREPARO EM BETONEIRA. AF_06/2014 | SINAPI | M2 | 73.14 | 46.6 | 3408.324
8 | ESQUADRIAS/CERCAS | [5 empty] | 16349.5699 | 17337.59
8.1 | 1 | PORTA TIPO PARANÁ 0,90X2,10 C0M ACESSÓRIOS | PRÓPRIA | UN | 4 | 310.5 | 1242
8.2 | C4427 | PORTA TIPO PARANÁ (0,80 x 2,10 m), C/ FERRAGENS | SEINFRA | UN | 4 | 290.8 | 1163.2
8.3 | C4423 | PORTA TIPO PARANÁ (0,60 x 2,10 m), C/ FERRAGENS | SEINFRA | UN | 3 | 269.78 | 809.34
8.4 | C4425 | PORTA TIPO PARANÁ (0,70 x 2,10 m), C/ FERRAGENS | SEINFRA | UN | 1 | 276.56 | 276.56
8.5 | C1971 | PORTA DE VIDRO TEMPERADO 2 FOLHAS (1.80X2.10)m E=10mm | SEINFRA | CJ | 2 | 3284.78 | 6569.56
8.6 | C3733 | PORTÃO DE ALUMÍNIO ANODIZADO NATURAL, FECHAMENTO TOTAL C/ LAMBRI BOLA E CORREDIÇO (FORNECIMENTO E MONTAGEM) | SEINFRA | M2 | 13.68 | 344.85 | 4717.548
8.7 | C1518 | JANELA DE FERRO TIPO CAIXILHO DE CORRER OU MAXIMAR | SEINFRA | M2 | 4.37 | 300.27 | 1312.1799
8.8 | C0805 | COBOGÓ DE CIMENTO TIPO DIAMANTE | SEINFRA | M2 | 2.52 | 102.85 | 259.182
9 | COBERTURA | [5 empty] | 25311.0072 | 30768.28
9.1 | C0802 | COBERTURA C/TELHA ONDULADA DE FIBRO-CIMENTO E= 6mm ( C/MADEIRAMENTO ) | SEINFRA | M2 | 169.7 | 120.15 | 20389.455
9.2 | 73882/005 | CALHA EM CONCRETO SIMPLES, EM MEIA CANA DE CONCRETO, DIAMETRO 600 MM | SINAPI | M | 45.26 | 73.15 | 3310.769
9.3 | C0773 | CHAPIM PRÉ-MOLDADO DE CONCRETO | SEINFRA | M2 | 7.5195 | 86.44 | 649.9856
9.4 | 2 | PERGOLADOS EM LINHA DE MADEIRA MACIÇA (14,00x7,00cm), TIPO MAÇARANDUBA, C/ ACABAMENTO EM VERNIZ FOSCO À BASE D'AGUA; | PRÓPRIA | M | 42.98 | 17 | 730.66
9.5 | C2667 | VERNIZ 3 DEMÃOS EM ESQUADRIAS DE MADEIRA | SINAPI | M2 | 12.32 | 18.68 | 230.1376
10 | REVESTIMENTOS | [5 empty] | 52468.4148 | 46654.06
10.1 | 87879 | CHAPISCO APLICADO EM ALVENARIAS E ESTRUTURAS DE CONCRETO INTERNAS, COM COLHER DE PEDREIRO. ARGAMASSA TRAÇO 1:3 COM PREPARO EM BETONEIRA 400L. AF_06/2014 | SINAPI | M2 | 767.37 | 2.67 | 2048.8779
10.2 | 87543 | MASSA ÚNICA, PARA RECEBIMENTO DE PINTURA OU CERÂMICA, ARGAMASSA INDUSTRIALIZADA, PREPARO MECÂNICO, APLICADO COM EQUIPAMENTO DE MISTURA E PROJEÇÃO DE 1,5 M3/H EM FACES INTERNAS DE PAREDES, ESPESSURA DE 5MM, SEM EXECUÇÃO DE TALISCAS. AF_06/2014 | SINAPI | M2 | 767.37 | 14.72 | 11295.6864
10.3 | C0778 | CHAPISCO C/ ARGAMASSA DE CIMENTO E AREIA S/ PENEIRAR TRAÇO 1:3 ESP=5 mm P/ TETO | SEINFRA | M2 | 135.45 | 10.26 | 1389.717
10.4 | C1217 | EMBOÇO C/ ARGAMASSA MISTA CIMENTO, CAL HIDRATADA E AREIA S/ PENEIRAR TRAÇO 1:2:11 ESP=20 mm P/ TETO | SEINFRA | M2 | 135.45 | 28.98 | 3925.341
10.5 | C4447 | PORCELANATO RETIFICADO NATURAL (FOSCO) C/ ARG. PRÉ-FABRICADA - P/ PAREDE | SEINFRA | M2 | 156.63 | 102.76 | 16095.2988
10.6 | C4446 | PORCELANATO RETIFICADO POLIDO C/ ARG. PRÉ-FABRICADA - P/ PAREDE | SEINFRA | M2 | 11.03 | 119.64 | 1319.6292
10.7 | C1427 | REJUNTAMENTO C/ ARG. PRÉ-FABRICADA, JUNTA ENTRE 2mm E 6mm EM CERÂMICA, ACIMA DE 30x30 cm (900 cm²) E PORCELANATOS (PAREDE/PISO) | SEINFRA | M2 | 167.66 | 7.41 | 1242.3606
10.8 | C1208 | EMASSAMENTO DE PAREDES INTERNAS 2 DEMÃOS C/MASSA DE PVA | SEINFRA | M2 | 610.74 | 12.16 | 7426.5984
10.9 | 120490 | TETO EM GESSO COM PLACAS 60x60cm FIXADAS C/ARAME-EM LOJAS | SBC | M2 | 135.45 | 45.71 | 6191.4195
10.10 | C1869 | PEITORIL DE GRANITO L= 15 cm | SEINFRA | M | 6.6 | 59.96 | 395.736
10.11 | C2284 | SOLEIRA DE GRANITO L= 15cm | SEINFRA | M | 13 | 81.75 | 1062.75
10.12 | 121100 | RESSALTES EM ARGAMASSA PARA MOLDURA DE ESQUADRIAS | SBC | M2 | 3.75 | 20 | 75
11 | PISOS | [5 empty] | 29443.561 | 87513.69
11.1 | 170205 | CONTRAPISO EM CONCRETO MAGRO TRACO 1:3:5 5CM | SBC | M2 | 135.45 | 31.84 | 4312.728
11.2 | C1915 | PISO CIMENTADO C/ ARGAMASSA DE CIMENTO E AREIA S/ PENEIRAR, TRAÇO 1:4, ESP.= 1.5cm | SEINFRA | M2 | 135.45 | 36.47 | 4939.8615
11.3 | 92402 | EXECUÇÃO DE PASSEIO EM PISO INTERTRAVADO, COM BLOCO 16 FACES DE 22 X 11 CM, ESPESSURA 6 CM. AF_12/2015 | SINAPI | M2 | 67.9 | 54.85 | 3724.315
11.4 | C4441 | PORCELANATO RETIFICADO NATURAL (FOSCO) C/ ARG. CIMENTO E AREIA P/ PISO | SEINFRA | M2 | 135.45 | 114.16 | 15462.972
11.5 | C1427 | REJUNTAMENTO C/ ARG. PRÉ-FABRICADA, JUNTA ENTRE 2mm E 6mm EM CERÂMICA, ACIMA DE 30x30 cm (900 cm²) E PORCELANATOS (PAREDE/PISO) | SEINFRA | M2 | 135.45 | 7.41 | 1003.6845
12 | INSTALAÇÕES DE AGUA FRIA | [5 empty] | 3035.922 | 2230.68
12.1 | C2616 | TUBO PVC SOLD. MARROM D= 25mm (3/4") | SEINFRA | M | 59 | 6.26 | 369.34
12.2 | C2617 | TUBO PVC SOLD. MARROM D= 32mm (1") | SEINFRA | M | 62.4 | 9.53 | 594.672
12.3 | C2618 | TUBO PVC SOLD. MARROM D= 40mm (1 1/4") | SEINFRA | M | 22 | 14.2 | 312.4
12.4 | 90374 | TÊ COM BUCHA DE LATÃO NA BOLSA CENTRAL, PVC, SOLDÁVEL, DN 25MM X 3/4?, INSTALADO EM RAMAL OU SUB-RAMAL DE ÁGUA - FORNECIMENTO E INSTALAÇÃO. AF_03/2015 | SINAPI | UN | 12 | 14.72 | 176.64
12.5 | 89366 | JOELHO 90 GRAUS COM BUCHA DE LATÃO, PVC, SOLDÁVEL, DN 25MM, X 3/4? INSTALADO EM RAMAL OU SUB-RAMAL DE ÁGUA - FORNECIMENTO E INSTALAÇÃO. AF_12/2014 | SINAPI | UN | 12 | 10.26 | 123.12
12.6 | 89367 | JOELHO 90 GRAUS, PVC, SOLDÁVEL, DN 32MM, INSTALADO EM RAMAL OU SUB-RAMAL DE ÁGUA - FORNECIMENTO E INSTALAÇÃO. AF_12/2014 | SINAPI | UN | 12 | 7.83 | 93.96
12.7 | 89497 | JOELHO 90 GRAUS, PVC, SOLDÁVEL, DN 40MM, INSTALADO EM PRUMADA DE ÁGUA - FORNECIMENTO E INSTALAÇÃO. AF_12/2014 | SINAPI | UN | 2 | 7.25 | 14.5
12.8 | 89362 | JOELHO 90 GRAUS, PVC, SOLDÁVEL, DN 25MM, INSTALADO EM RAMAL OU SUB-RAMAL DE ÁGUA - FORNECIMENTO E INSTALAÇÃO. AF_12/2014 | SINAPI | UN | 15 | 5.74 | 86.1
12.9 | C2166 | REGISTRO DE GAVETA C/CANOPLA CROMADA D= 20mm (3/4") | SEINFRA | UN | 11 | 82.95 | 912.45
12.10 | 95644 | KIT CAVALETE PARA MEDIÇÃO DE ÁGUA - ENTRADA INDIVIDUALIZADA, EM PVC DN 32 (1?), PARA 1 MEDIDOR ? FORNECIMENTO E INSTALAÇÃO (EXCLUSIVE HIDRÔMETRO). AF_11/2016 | SINAPI | UN | 1 | 148.59 | 148.59
12.11 | C2159 | REGISTRO DE GAVETA BRUTO D= 32mm (1 1/4") | SEINFRA | UN | 1 | 83.38 | 83.38
12.12 | 94796 | TORNEIRA DE BOIA, ROSCÁVEL, 3/4 , FORNECIDA E INSTALADA EM RESERVAÇÃO DE ÁGUA. AF_06/2016 | SINAPI | UN | 1 | 19.24 | 19.24
12.13 | C1242 | ENGATE PLÁSTICO (INSTALADO) | SEINFRA | UN | 13 | 7.81 | 101.53
13 | INSTALAÇÕES DE ESGOTO | [5 empty] | 7282.7964 | 5277.62
13.1 | 89512 | TUBO PVC, SÉRIE R, ÁGUA PLUVIAL, DN 100 MM, FORNECIDO E INSTALADO EM RAMAL DE ENCAMINHAMENTO. AF_12/2014 | SINAPI | M | 15 | 41.11 | 616.65
13.2 | C0613 | CAIXA DE INSPEÇÃO EM ALVENARIA-LASTRO DE CONCRETO ESP.= 10cm | SEINFRA | M3 | 5 | 450.08 | 2250.4
13.3 | C2593 | TUBO PVC BRANCO P/ESGOTO D=100MM (4') | SEINFRA | M | 107 | 27.82 | 2976.74
13.4 | 89711 | TUBO PVC, SERIE NORMAL, ESGOTO PREDIAL, DN 40 MM, FORNECIDO E INSTALADO EM RAMAL DE DESCARGA OU RAMAL DE ESGOTO SANITÁRIO. AF_12/2014 | SINAPI | M | 10.28 | 12.92 | 132.8176
13.5 | 89798 | TUBO PVC, SERIE NORMAL, ESGOTO PREDIAL, DN 50 MM, FORNECIDO E INSTALADO EM PRUMADA DE ESGOTO SANITÁRIO OU VENTILAÇÃO. AF_12/2014 | SINAPI | M | 21.16 | 7.68 | 162.5088
13.6 | C1582 | JUNÇÃO SIMPLES DE REDUÇÃO PVC P/ESGOTO 100X50mm(4"X2") | SEINFRA | UN | 6 | 32.03 | 192.18
13.7 | C1574 | JUNÇÃO SIMPLES C/INSPEÇÃO PVC P/ESGOTO D=100mm (4")-C/ANÉIS | SEINFRA | UN | 1 | 35.95 | 35.95
13.8 | 89827 | JUNÇÃO SIMPLES, PVC, SERIE NORMAL, ESGOTO PREDIAL, DN 50 X 50 MM, JUNTA ELÁSTICA, FORNECIDO E INSTALADO EM PRUMADA DE ESGOTO SANITÁRIO OU VENTILAÇÃO. AF_12/2014 | SINAPI | UN | 15 | 10.67 | 160.05
13.9 | 89724 | JOELHO 90 GRAUS, PVC, SERIE NORMAL, ESGOTO PREDIAL, DN 40 MM, JUNTA SOLDÁVEL, FORNECIDO E INSTALADO EM RAMAL DE DESCARGA OU RAMAL DE ESGOTO SANITÁRIO. AF_12/2014 | SINAPI | UN | 12 | 6.22 | 74.64
13.10 | 89809 | JOELHO 90 GRAUS, PVC, SERIE NORMAL, ESGOTO PREDIAL, DN 100 MM, JUNTA ELÁSTICA, FORNECIDO E INSTALADO EM PRUMADA DE ESGOTO SANITÁRIO OU VENTILAÇÃO. AF_12/2014 | SINAPI | UN | 11 | 11.99 | 131.89
13.11 | 89801 | JOELHO 90 GRAUS, PVC, SERIE NORMAL, ESGOTO PREDIAL, DN 50 MM, JUNTA ELÁSTICA, FORNECIDO E INSTALADO EM PRUMADA DE ESGOTO SANITÁRIO OU VENTILAÇÃO. AF_12/2014 | SINAPI | UN | 5 | 4.46 | 22.3
13.12 | C3586 | CAIXA SIFONADA 150X150X50cm COM GRELHA - PADRÃO POPULAR | SEINFRA | UN | 7 | 37.67 | 263.69
13.13 | C4923 | CAIXA SIFONADA PVC 100 X 100 X 50MM, ACABAMENTO BRANCO (GRELHA OU TAMPA CEGA) | SEINFRA | UN | 4 | 27.27 | 109.08
13.14 | C2347 | TÊ PVC BRANCO C/REDUÇÃO P/ESGOTO D=100X50mm (4"X2") | SEINFRA | UN | 5 | 30.78 | 153.9
14 | INSTALAÇÕES ELÉTRICAS | [5 empty] | 27659.505 | 25918.73
14.1 | C0325 | ATERRAMENTO COMPLETO C/ HASTE COPPERWELD 3/4" X 3.0M | SEINFRA | UN | 3 | 214.84 | 644.52
14.2 | 91835 | ELETRODUTO FLEXÍVEL CORRUGADO REFORÇADO, PVC, DN 25 MM (3/4"), PARA CIRCUITOS TERMINAIS, INSTALADO EM FORRO - FORNECIMENTO E INSTALAÇÃO. AF_12/2015 | SINAPI | M | 121.95 | 6.5 | 792.675
14.3 | 91867 | ELETRODUTO RÍGIDO ROSCÁVEL, PVC, DN 25 MM (3/4"), PARA CIRCUITOS TERMINAIS, INSTALADO EM LAJE - FORNECIMENTO E INSTALAÇÃO. AF_12/2015 | SINAPI | M | 120 | 6.14 | 736.8
14.4 | 91865 | ELETRODUTO RÍGIDO ROSCÁVEL, PVC, DN 40 MM (1 1/4"), PARA CIRCUITOS TERMINAIS, INSTALADO EM FORRO - FORNECIMENTO E INSTALAÇÃO. AF_12/2015 | SINAPI | M | 9 | 12.08 | 108.72
14.5 | C1020 | CURVA P/ELETRODUTO PVC ROSC. D= 25mm (3/4") | SEINFRA | UN | 45 | 5.09 | 229.05
14.6 | C2062 | QUADRO DE DISTRIBUIÇÃO GERAL BAIXA TENSÃO, C/ACESSÓRIOS - 1UN DE MEDIÇÃO | SEINFRA | UN | 1 | 1947.71 | 1947.71
14.7 | 74130/001 | DISJUNTOR TERMOMAGNETICO MONOPOLAR PADRAO NEMA (AMERICANO) 10 A 30A 240V, FORNECIMENTO E INSTALACAO | SINAPI | UN | 19 | 11.44 | 217.36
14.8 | 92000 | TOMADA BAIXA DE EMBUTIR (1 MÓDULO), 2P+T 10 A, INCLUINDO SUPORTE E PLACA - FORNECIMENTO E INSTALAÇÃO. AF_12/2015 | SINAPI | UN | 75 | 19.76 | 1482
14.9 | 91981 | INTERRUPTOR BIPOLAR (1 MÓDULO), 10A/250V, INCLUINDO SUPORTE E PLACA - FORNECIMENTO E INSTALAÇÃO. AF_09/2017 | SINAPI | UN | 15 | 32.98 | 494.7
14.10 | 91926 | CABO DE COBRE FLEXÍVEL ISOLADO, 2,5 MM², ANTI-CHAMA 450/750 V, PARA CIRCUITOS TERMINAIS - FORNECIMENTO E INSTALAÇÃO. AF_12/2015 | SINAPI | M | 1250 | 2.39 | 2987.5
14.11 | 92984 | CABO DE COBRE FLEXÍVEL ISOLADO, 25 MM², ANTI-CHAMA 0,6/1,0 KV, PARA DISTRIBUIÇÃO - FORNECIMENTO E INSTALAÇÃO. AF_12/2015 | SINAPI | M | 45 | 15.38 | 692.1
14.12 | C4101 | LUMINÁRIA DE EMBUTIR COM ANEL DE ARREMATE EM ALUMÍNIO ANODIZADO E PINTADO POR PROCESSO ELETROSTÁTICO COM REFLETOR EM ALUMÍNIO ANODIZADO ALTO BRILHO COM CONTROLE ANTIOFUSCAMENTO PARA LÂMPADA FLUORESCENTE COMPACTA DE 26W | SEINFRA | UN | 10 | 151.67 | 1516.7
14.13 | C4804 | LUMINÁRIA DE SOBREPOR/EMBUTIR RETANGULAR EM ALUMÍNIO LACADO (ANODIZADO) COM REFLETOR EM ALUMÍNIO ESPELHO, PARA 2 LED'S TUBULAR T5 DE 10W, TONALIDADE 5000K, COR BRANCA, GRAU DE PROTEÇÃO IP20 E 1 LED DRIVER - COMPLETA | SEINFRA | UN | 27 | 483.89 | 13065.03
14.14 | C4412 | LUMINÁRIA DE PISO MÓVEL, CORPO EM ALUMÍNIO, REFLETOR EM ALUMÍNIO ANODIZADO COM PROTETOR DE VIDRO EM GRADE DE ALUMÍNIO | SEINFRA | UN | 16 | 171.54 | 2744.64
15 | LOUÇAS E METAIS | [5 empty] | 9877.4931
15.1 | C0357 | BANCADA DE GRANITO (OUTRAS CORES) E= 3cm (COLOCADO) | SEINFRA | M2 | 8 | 392.13 | 3137.04
15.2 | 190247 | VASO SANITARIO CONVENCIONAL BRANC0 IBIZA 15300 - INCEPA | SBC | UN | 4 | 539.97 | 2159.88
15.3 | 95545 | SABONETEIRA DE PAREDE EM METAL CROMADO, INCLUSO FIXAÇÃO. AF_10/2016 | SINAPI | UN | 6 | 20.43 | 122.58
15.4 | 95542 | PORTA TOALHA ROSTO EM METAL CROMADO, TIPO ARGOLA, INCLUSO FIXAÇÃO. AF_10/2016 | SINAPI | UN | 6 | 16.68 | 100.08
15.5 | C1898 | PEÇAS DE APOIO DEFICIENTES C/TUBO INOX P/WC'S | SEINFRA | M | 2 | 203.01 | 406.02
15.6 | 3 | CUBA DE EMBUTIR OVAL EM LOUÇA BRANCA, 35 X 50CM OU EQUIVALENTE, INCLUSO VÁLVULA- FORNECIMENTO E INSTALAÇÃO. AF_12/2013 (UN) | PROPRIA | UN | 5 | 224.67 | 1123.35
15.7 | 4 | CUBA ACO INOXIDAVEL 0,46X0,42X022CM, INCLUSO MÃO DE OBRA PARA INSTALAÇÃO (UN) | PROPRIA | UN | 3 | 307.0337 | 921.1012
15.8 | C1151 | DUCHA P/ WC CROMADO (INSTALADO) | SEINFRA | UN | 4 | 62.43 | 249.72
15.9 | C4000 | TORNEIRA TIPO JARDIM CROMADA | SEINFRA | UN | 3 | 57.6 | 172.8
15.10 | 86909 | TORNEIRA CROMADA TUBO MÓVEL, DE MESA, 1/2" OU 3/4", PARA PIA DE COZINHA, PADRÃO ALTO - FORNECIMENTO E INSTALAÇÃO. AF_12/2013 | SINAPI | UN | 9 | 82.34 | 741.06
15.11 | C2272 | SIFÃO DE PVC RÍGIDO D= 2" (INSTALADO) | SEINFRA | UN | 10 | 21.57 | 215.7
15.12 | 5 | TANQUE DE AÇO INOXIDÁVEL | PROPRIA | UN | 1 | 528.1619 | 528.1619
16 | SERVIÇOS DIVERSOS | [5 empty] | 3158.117
16.1 | 210023 | LIMPEZA FINAL DE OBRAS | SBC | M2 | 169.7 | 18.61 | 3158.117
[5 empty] | VALOR ORÇAMENTO: |  | 254916.8322 | 305230.85 |  | 24.3 | BDI ADOTADO
[5 empty] | VALOR BDI TOTAL: |  | 61944.7902 | 74110.0504
[5 empty] | VALOR TOTAL: |  | 316861.6224 | 379340.9004
Note on I135: Autor: VALORES ANTIGOS

## Memorial de Cálculo
OBRA: CLÍNICA ODONTOLÓGICA
DATA: 19/06/2019
LOCAL: ITAPIPOCA/CE
MEMORIAL DE CÁLCULO
1.1. C1937 - PLACAS PADRÃO DE OBRA (M2)
|  | A | L | QTD
ÁREA DA PLACA DA OBRA | L*A | 1 | 2 | 2
2
1.2. 99059 - LOCACAO CONVENCIONAL DE OBRA, UTILIZANDO GABARITO DE TÁBUAS CORRIDAS PONTALETADAS A CADA 2,00M - 2 UTILIZAÇÕES. AF_10/2018 (M)
|  | L | Q | QTD
LARGURA | L*Q | 10 | 2 | 20
COMPRIMENTO | L*Q | 17.8 | 2 | 35.6
55.6
1.3. 97622 - DEMOLIÇÃO DE ALVENARIA DE BLOCO FURADO, DE FORMA MANUAL, SEM REAPROVEITAMENTO. AF_12/2017 (M3)
|  | A | C | L | QTD
VOLUME A SER DEMOLIDO | C*L*A | 3 | 31.33 | 0.15 | 14.0985
14.1
1.4. C1064 - DEMOLIÇÃO DE PISO CERÂMICO (M2)
|  | ÁREA | QTD
ÁREA A DEMOLIR DE ACORDO COM PROJETO | ÁREA | 95.44 | 95.44
95.44
2.1. 93358 - ESCAVAÇÃO MANUAL DE VALA COM PROFUNDIDADE MENOR OU IGUAL A 1,30 M. AF_03/2016 (M3)
|  | C | L | Q | QTD
SAPATAS 60X80 | L*C*Q | 0.8 | 0.6 | 8 | 3.84
SAPATAS 80X80 | L*C*Q | 0.8 | 0.8 | 10 | 6.4
10.24
2.2. C0096 - REATERRO APILOADO (M3)
|  | A | C | L | Q | QTD
ATERRO SAPATAS 60X80 | L*C*A*Q | 0.6 | 0.8 | 0.6 | 8 | 2.304
ATERRO SAPATAS 80X80 | L*C*A*Q | 0.6 | 0.8 | 0.8 | 10 | 3.84
6.14
2.3. C0095 - APILOAMENTO DE PISO OU FUNDO DE VALAS C/MAÇO DE 30 A 60 KG (M2)
QTD
COMPACTAÇÃO ANTES DO CONTRAPISO | 169,70 | 169.7 | 169.7
169.7
2.4. C0331 - ATERRO C/COMPACTAÇÃO MANUAL S/CONTROLE, MAT. PRODUZIDO (S/TRANSP.) (M3)
|  | ALTURA | AREA | QTD
ATERRO DE 20 CM | AREA*ALTURA | 0.2 | 169.7 | 33.94
33.94
3.1. C0056 - ALVENARIA DE EMBASAMENTO DE TIJOLO FURADO, C/ ARGAMASSA MISTA C/ CAL HIDRATADA (1:2:8) (M3)
|  | A | C | L | QTD
Comprimento Total | C*L*A | 0.1 | 117.15 | 0.2 | 2.343
2.34
3.3. 92413 - MONTAGEM E DESMONTAGEM DE FÔRMA DE PILARES RETANGULARES E ESTRUTURAS SIMILARES COM ÁREA MÉDIA DAS SEÇÕES MAIOR QUE 0,25 M², PÉ-DIREITO SIMPLES, EM MADEIRA SERRADA, 4 UTILIZAÇÕES. AF_12/2015 (M2)
|  | A | L | Q | QTD
PILARES | A*L*Q | 3.7 | 0.7 | 18 | 46.62
VIGAS | A*L*Q | 0.3 | 146 | 2 | 87.6
134.22
3.4. 030451 - LASTRO DE CONCRETO INCLUSIVE PREPARO/LANCAMENTO (M3)
|  | Compriment | Largura | Quantidade | QTD
Sapatas 80x80 | Largura*Comprimento*Quantidade | 0.8 | 0.8 | 22 | 14.08
14.08
3.5. 94966 - CONCRETO FCK = 30MPA, TRAÇO 1:2,1:2,5 (CIMENTO/ AREIA MÉDIA/ BRITA 1) - PREPARO MECÂNICO COM BETONEIRA 400 L. AF_07/2016 (M3)
|  | Altura | Compriment | Largura | Quantidade | QTD
VIGAS INFERIORES | Comprimento*Largura*Altura | 0.3 | 117.14 | 0.15 | 0 | 5.2713
VIGAS SUPERIORES | Comprimento*Largura*Altura | 0.3 | 117.14 | 0.15 | 0 | 5.2713
PILARES 3M DE ALTURA | Comprimento*Largura*Altura*Quantidade | 3 | 0.15 | 0.2 | 14 | 1.26
PILARES 5 METROS DE ALTURA | Comprimento*Largura*Altura | 5 | 0.15 | 0.2 | 0 | 0.15
11.95
3.9. 93182 - VERGA PRÉ-MOLDADA PARA JANELAS COM ATÉ 1,5 M DE VÃO. AF_03/2016 (M)
|  | FOLGA | LARGURA | Q | QTD
J1 | (LARGURA+FOLGA)*Q | 0.3 | 0.5 | 4 | 3.2
J2 | (LARGURA+FOLGA)*Q | 0.3 | 1 | 2 | 2.6
J3 | (LARGURA+FOLGA)*Q | 0.3 | 0.5 | 1 | 0.8
J4 | (LARGURA+FOLGA)*Q | 0.3 | 0.6 | 1 | 0.9
J5 | (LARGURA+FOLGA)*Q | 0.3 | 1.5 | 1 | 1.8
9.3
3.10. 93194 - CONTRAVERGA PRÉ-MOLDADA PARA VÃOS DE ATÉ 1,5 M DE COMPRIMENTO. AF_03/2016 (M)
|  | FOLGA | LARGURA | Q | QTD
P1 | (LARGURA+FOLGA)*Q | 0.3 | 0.6 | 3 | 2.7
P2 | (LARGURA+FOLGA)*Q | 0.3 | 0.7 | 1 | 1
P3 | (LARGURA+FOLGA)*Q | 0.3 | 0.8 | 3 | 3.3
P4 | (LARGURA+FOLGA)*Q | 0.3 | 0.8 | 1 | 1.1
P5 | (LARGURA+FOLGA)*Q | 0.3 | 0.9 | 4 | 4.8
P6 | (LARGURA+FOLGA)*Q | 0.3 | 1.2 | 1 | 1.5
14.4
3.11. 93185 - VERGA PRÉ-MOLDADA PARA PORTAS COM MAIS DE 1,5 M DE VÃO. AF_03/2016 (M)
|  | FOLGA | LARGURA | Q | QTD
P7 | (LARGURA+FOLGA)*Q | 0.3 | 2.5 | 1 | 2.8
2.8
3.12. 93182 - VERGA PRÉ-MOLDADA PARA JANELAS COM ATÉ 1,5 M DE VÃO. AF_03/2016 (M)
|  | FOLGA | LARGURA | Q | QTD
J1 | (LARGURA+FOLGA)*Q | 0.3 | 0.5 | 4 | 3.2
J2 | (LARGURA+FOLGA)*Q | 0.3 | 1 | 2 | 2.6
J3 | (LARGURA+FOLGA)*Q | 0.3 | 0.5 | 1 | 0.8
J4 | (LARGURA+FOLGA)*Q | 0.3 | 0.6 | 1 | 0.9
J5 | (LARGURA+FOLGA)*Q | 0.3 | 1.5 | 1 | 1.8
9.3
4.1. 74106/001 - IMPERMEABILIZACAO DE ESTRUTURAS ENTERRADAS, COM TINTA ASFALTICA, DUAS DEMAOS. (M2)
|  | A1 | A2 | C | L | QTD
VIGAS BALDRAME | (A1+A2+L)*C | 0.3 | 0.3 | 106.5 | 0.15 | 79.875
79.88
4.2. 00004015 - MANTA ASFALTICA ELASTOMERICA EM POLIESTER 4 MM, TIPO III, CLASSE B, ACABAMENTO PP (NBR 9952) (M2)
|  | C | L | QTD
PISO CAIXA D'AGUA | L*C | 3.8 | 1.5 | 5.7
PAREDE CAIXA D'AGUA | L*C | 1.9 | 1.5 | 2.85
PAREDE CAIXA D'AGUA | L*C | 1.9 | 3.8 | 7.22
15.77
5.1. 87505 - ALVENARIA DE VEDAÇÃO DE BLOCOS CERÂMICOS FURADOS NA HORIZONTAL DE 11,5X19X19CM (ESPESSURA 11,5M) DE PAREDES COM ÁREA LÍQUIDA MAIOR OU IGUAL A 6M² SEM VÃOS E ARGAMASSA DE ASSENTAMENTO COM PREPARO EM BETONEIRA. AF_06/2014 (M2)
|  | ALTURA | LARGURA | QTD
ALVENARIA INTERNA | LARGURA*ALTURA | 2.7 | 126.2 | 340.74
340.74
6.1. 87505 - ALVENARIA DE VEDAÇÃO DE BLOCOS CERÂMICOS FURADOS NA HORIZONTAL DE 11,5X19X19CM (ESPESSURA 11,5M) DE PAREDES COM ÁREA LÍQUIDA MAIOR OU IGUAL A 6M² SEM VÃOS E ARGAMASSA DE ASSENTAMENTO COM PREPARO EM BETONEIRA. AF_06/2014 (M2)
|  | A | L | QTD
BANCADA RECEPÇÃO | L*A | 1 | 1.95 | 1.95
1.95
7.1. 87505 - ALVENARIA DE VEDAÇÃO DE BLOCOS CERÂMICOS FURADOS NA HORIZONTAL DE 11,5X19X19CM (ESPESSURA 11,5M) DE PAREDES COM ÁREA LÍQUIDA MAIOR OU IGUAL A 6M² SEM VÃOS E ARGAMASSA DE ASSENTAMENTO COM PREPARO EM BETONEIRA. AF_06/2014 (M2)
|  | A | L | QTD
CAIXA D'AGUA | L*A | 1.9 | 11.2 | 21.28
PLATIBANDA | L*A | 1.15 | 45.1 | 51.865
73.14
8.5. 150190 - PORTA EM VIDRO LAMINADO INCOLOR 10mm COM FERRAGENS (M2)
|  | A | L | QTD
PORTA EM VIDRO 1 | L*A | 2.1 | 1.2 | 2.52
PORTA EM VIDRO 2 | L*A | 2.1 | 2.5 | 5.25
7.77
8.6. C3733 - PORTÃO DE ALUMÍNIO ANODIZADO NATURAL, FECHAMENTO TOTAL C/ LAMBRI BOLA E CORREDIÇO (FORNECIMENTO E MONTAGEM) (M2)
|  | A | L | Q | QTD
PORTÃO 1,20 X 0,80 | A*L*Q | 1.2 | 0.8 | 1 | 0.96
PORTÃO 2,80 X 2,40 | A*L*Q | 2.8 | 2.4 | 1 | 6.72
PORTÃO 2,50 X 2,40 | A*L*Q | 2.5 | 2.4 | 1 | 6
13.68
8.7. I087322 - JANELA MAXIM AIR ALUMINIO C-28 NATURAL VIDRO 6mm (M2)
|  | A | L | Q | QTD
JANELA 0,50 X 0,50 | L*A*Q | 0.5 | 0.5 | 4 | 1
JANELA 1,00 X 0,50 | L*A*Q | 0.5 | 1 | 2 | 1
JANELA 0,50 X 2,10 | L*A*Q | 2.1 | 0.5 | 1 | 1.05
JANELA 1,50 X 0,40 | L*A*Q | 0.4 | 1.5 | 1 | 0.6
JANELA 0,60 X 1,20 | L*A*Q | 1.2 | 0.6 | 1 | 0.72
4.37
8.8. C0805 - COBOGÓ DE CIMENTO TIPO DIAMANTE (M2)
|  | A | L | Q | QTD
COBOGÓ 20X20 | L*A*Q | 0.2 | 0.2 | 63 | 2.52
2.52
PERGOLADOS EM LINHA DE MADEIRA MACIÇA (14,00x7,00cm), TIPO MAÇARANDUBA, C/ ACABAMENTO EM VERNIZ FOSCO À BASE D'AGUA; (M)
|  | A | Q | QTD
LINHAS 14 X 7CM | A*Q | 3.07 | 14 | 42.98
42.98
9.5. 6082 - PINTURA EM VERNIZ SINTETICO BRILHANTE EM MADEIRA, TRES DEMAOS (M2)
|  | Q1 | Q2 | ÁREA | QTD
PINTURA PERGOLADOS | ÁREA*Q1*Q2 | 4 | 14 | 0.22 | 12.32
12.32
10.1. 87879 - CHAPISCO APLICADO EM ALVENARIAS E ESTRUTURAS DE CONCRETO INTERNAS, COM COLHER DE PEDREIRO. ARGAMASSA TRAÇO 1:3 COM PREPARO EM BETONEIRA 400L. AF_06/2014 (M2)
|  | A | C | Q | QTD
INTERNO | C*A*Q | 3 | 84.93 | 2 | 509.58
Externo | C*A*Q | 3 | 36.82 | 1 | 110.46
Muro | C*A*Q | 2.5 | 23.48 | 1 | 58.7
Platibanda | C*A*Q | 1 | 45.92 | 1 | 45.92
Caixa D'agua | C*A*Q | 1.9 | 11.24 | 2 | 42.712
767.37
10.3. C0778 - CHAPISCO C/ ARGAMASSA DE CIMENTO E AREIA S/ PENEIRAR TRAÇO 1:3 ESP=5 mm P/ TETO (M2)
|  | A | QTD
RECEPÇÃO | A | 21.85 | 21.85
GARAGEM | A | 24.95 | 24.95
CONSULTORIO 1 | A | 12.45 | 12.45
CONSULTÓRIO 2 | A | 9.05 | 9.05
WC 1 | A | 2.55 | 2.55
WC 2 | A | 1.65 | 1.65
CIRCULAÇÃO | A | 12.35 | 12.35
DML | A | 1.65 | 1.65
COPA | A | 8.7 | 8.7
ADM | A | 4.85 | 4.85
CONSULT. ODONT. | A | 19.55 | 19.55
ESTERILIZAÇÃO | A | 3.85 | 3.85
LAVABO COPA | A | 1.2 | 1.2
LAVABO CONSULT. | A | 1.65 | 1.65
COMPRESSOR | A | 1.1 | 1.1
CIRCULAÇÃO | A | 8.05 | 8.05
135.45
10.4. C1217 - EMBOÇO C/ ARGAMASSA MISTA CIMENTO, CAL HIDRATADA E AREIA S/ PENEIRAR TRAÇO 1:2:11 ESP=20 mm P/ TETO (M2)
|  | A | QTD
MESMA ÁREA DO CHAPISCO | A | 135.45 | 135.45
135.45
10.5. 170453 - PORCELANATO 63X63 TRAVERTINO ROMANO BEIGE BIANCOGRES (M2)
|  | A | C | QTD
QUANTIDADE PELO COMPRIMENTO LINEAR | C*A | 3 | 52.21 | 156.63
156.63
10.6. I040180 - PORCELANATO 80x80cm PORTINARI BIANCO DELICATO POLIDO (M2)
|  | A | L | QTD
PORCELANATO DA FACHADA | L*A | 4.88 | 2.26 | 11.0288
11.03
10.7. 180017 - PINTURA PVA SUVINIL EM PAREDES COM APLICACAO MASSA CORRIDA (M2)
|  | PORCELANA | TOTAL | QTD
TOTAL - PORCELANATO = | TOTAL-PORCELANATO | 156.63 | 767.37 | 610.74
610.74
10.9. C1869 - PEITORIL DE GRANITO L= 15 cm (M)
|  | LARGURA | Q | QTD
J1 | LARGURA*Q | 0.5 | 4 | 2
J2 | LARGURA*Q | 1 | 2 | 2
J3 | LARGURA*Q | 0.5 | 1 | 0.5
J4 | LARGURA*Q | 0.6 | 1 | 0.6
J5 | LARGURA*Q | 1.5 | 1 | 1.5
6.6
10.10. C2284 - SOLEIRA DE GRANITO L= 15cm (M)
|  | C | Q | QTD
P1 | Q*C | 0.6 | 3 | 1.8
P2 | Q*C | 0.7 | 1 | 0.7
P3 | Q*C | 0.8 | 3 | 2.4
P4 | Q*C | 0.8 | 1 | 0.8
P5 | Q*C | 0.9 | 4 | 3.6
P6 | Q*C | 1.2 | 1 | 1.2
P7 | Q*C | 2.5 | 1 | 2.5
13
10.11. 121100 - RESSALTES EM ARGAMASSA PARA MOLDURA DE ESQUADRIAS (M2)
|  | C | L | Q | QTD
P7 | C*L*Q | 6.7 | 0.05 | 1 | 0.335
P3 | C*L*Q | 0.8 | 0.05 | 1 | 0.04
J1 | C*L*Q | 0.5 | 0.5 | 4 | 1
J3 | C*L*Q | 0.5 | 2.1 | 1 | 1.05
J4 | C*L*Q | 0.6 | 1.2 | 1 | 0.72
J5 | C*L*Q | 1.5 | 0.4 | 1 | 0.6
3.75
11.2. 170205 - CONTRAPISO EM CONCRETO MAGRO TRACO 1:3:5 5CM
|  | A | ÁREA(M2)
ÁREA A SER REVESTIDA | A | 135.45 | 135.45
| A | 0 | 0
135.45
11.3. 92402 - EXECUÇÃO DE PASSEIO EM PISO INTERTRAVADO, COM BLOCO 16 FACES DE 22 X 11 CM, ESPESSURA 6 CM. AF_12/2015 (M2)
|  | A | QTD
ENTRADA PRIVATIVA | A | 23.75 | 23.75
CALÇADA E GARAGEM EXTERNA | A | 44.15 | 44.15
67.9
11.4. 170408 - PORCELANATO 80X80 ADHARA ELIANE (M2)
|  | A | QTD
ÁREA COM PORCELANATO | A | 135.45 | 135.45
135.45
12.1. 00009869 - TUBO PVC, SOLDAVEL, DN 32 MM, AGUA FRIA (NBR-5648) (M)
|  | COMP | QTD
TUBOS NO TETO | COMP | 37 | 37
TUBOS DE PRUMADA | COMP | 22 | 22
59
12.2. 00009868 - TUBO PVC, SOLDAVEL, DN 25 MM, AGUA FRIA (NBR-5648) (M)
|  | COMP | QTD
ALIMENTAÇÃO AFS | COMP | 62.4 | 62.4
62.4
15.1. C0357 - BANCADA DE GRANITO (OUTRAS CORES) E= 3cm (COLOCADO) (M2)
|  | A | QTD
RECEPÇÃO | A | 1.6 | 1.6
CONSULT. 1 | A | 0.3 | 0.3
LAVABO 1 | A | 0.3 | 0.3
WC 1 | A | 0.3 | 0.3
WC 2 | A | 0.3 | 0.3
DML | A | 0.35 | 0.35
CONSULT. 2 | A | 0.45 | 0.45
COPA | A | 1.35 | 1.35
WC LAVABO | A | 0.35 | 0.35
ESTERILIZAÇÃO | A | 1.35 | 1.35
CONSULT. ODONTOLOGICO | A | 1.35 | 1.35
8

## Composições
OBRA: CLÍNICA ODONTOLÓGICA
DATA: 19/06/2019
LOCAL: ITAPIPOCA/CE
PLANILHA ORÇAMENTÁRIA
1.1. C1937 - PLACAS PADRÃO DE OBRA (M2)
MAO DE OBRA |  | FONTE | UNID | COEFICIENTE | PREÇO UNITÁRIO | TOTAL
I2543 | SERVENTE | SEINFRA | H | 2 | 7.1328 | 14.27
|  |  |  | TOTAL MAO DE OBRA: |  | 14.27
MATERIAL |  | FONTE | UNID | COEFICIENTE | PREÇO UNITÁRIO | TOTAL
I0537 | CHAPA DE AÇO GALVANIZADA ESP. 0.3MM | SEINFRA | M2 | 1.02 | 33.16 | 33.82
I1100 | ESMALTE SINTETICO | SEINFRA | L | 1 | 21.46 | 21.46
I1691 | PONTALETE / BARROTE DE 3"x3" | SEINFRA | M | 4.5 | 16.44 | 73.98
I1725 | PREGO 15X15 | SEINFRA | KG | 0.15 | 11.26 | 1.69
|  |  |  | TOTAL MATERIAL: |  | 130.95
|  |  |  | VALOR SEM ENCARGOS: |  | 145.22
|  |  |  | VALOR ENCARGOS (85.20%): |  | 12.15
|  |  |  | VALOR COM ENCARGOS: |  | 157.37
|  |  |  | VALOR BDI (24.28%): |  | 38.2094
|  |  |  | VALOR COM BDI: |  | 195.58
1.2. 99059 - LOCACAO CONVENCIONAL DE OBRA, UTILIZANDO GABARITO DE TÁBUAS CORRIDAS PONTALETADAS A CADA 2,00M - 2 UTILIZAÇÕES. AF_10/2018 (M)
MATERIAL |  | FONTE | UNID | COEFICIENTE | PREÇO UNITÁRIO | TOTAL
00004417 | SARRAFO DE MADEIRA NAO APARELHADA *2,5 X 7* CM, MACARANDUBA, ANGELIM OU EQUIVALENTE DA REGIAO | SINAPI | M | 0.7445 | 4.68 | 3.48
00004433 | PECA DE MADEIRA NAO APARELHADA *7,5 X 7,5* CM (3 X 3 ") MACARANDUBA, ANGELIM OU EQUIVALENTE DA REGIAO | SINAPI | M | 0.4125 | 10.78 | 4.45
00005068 | PREGO DE ACO POLIDO COM CABECA 17 X 21 (2 X 11) | SINAPI | KG | 0.111 | 13.73 | 1.52
00007356 | TINTA ACRILICA PREMIUM, COR BRANCO FOSCO | SINAPI | L | 0.0256 | 17.93 | 0.46
00010567 | TABUA DE MADEIRA NAO APARELHADA *2,5 X 23* CM (1 x 9 ") PINUS, MISTA OU EQUIVALENTE DA REGIAO | SINAPI | M | 0.55 | 5.85 | 3.22
|  |  |  | TOTAL MATERIAL: |  | 13.13
SERVICO |  | FONTE | UNID | COEFICIENTE | PREÇO UNITÁRIO | TOTAL
88239 | AJUDANTE DE CARPINTEIRO COM ENCARGOS COMPLEMENTARES | SINAPI | H | 0.3563 | 10.27 | 3.66
88262 | CARPINTEIRO DE FORMAS COM ENCARGOS COMPLEMENTARES | SINAPI | H | 0.7125 | 11.68 | 8.32
91692 | SERRA CIRCULAR DE BANCADA COM MOTOR ELÉTRICO POTÊNCIA DE 5HP, COM COIFA PARA DISCO 10" - CHP DIURNO. AF_08/2015 | SINAPI | CHP | 0.0039 | 14.92 | 0.06
91693 | SERRA CIRCULAR DE BANCADA COM MOTOR ELÉTRICO POTÊNCIA DE 5HP, COM COIFA PARA DISCO 10" - CHI DIURNO. AF_08/2015 | SINAPI | CHI | 0.0168 | 12.64 | 0.21
94974 | CONCRETO MAGRO PARA LASTRO, TRAÇO 1:4,5:4,5 (CIMENTO/ AREIA MÉDIA/ BRITA 1) - PREPARO MANUAL. AF_07/2016 | SINAPI | M3 | 0.0046 | 283.07 | 1.3
99062 | MARCAÇÃO DE PONTOS EM GABARITO OU CAVALETE. AF_10/2018 | SINAPI | UN | 1.5 | 1.13 | 1.7
|  |  |  | TOTAL SERVICO: |  | 15.25
|  |  |  | VALOR SEM ENCARGOS: |  | 28.38
|  |  |  | VALOR ENCARGOS (85.20%): |  | 6.55
|  |  |  | VALOR COM ENCARGOS: |  | 34.93
|  |  |  | VALOR BDI (24.28%): |  | 8.481
|  |  |  | VALOR COM BDI: |  | 43.41
1.3. 97622 - DEMOLIÇÃO DE ALVENARIA DE BLOCO FURADO, DE FORMA MANUAL, SEM REAPROVEITAMENTO. AF_12/2017 (M3)
SERVICO |  | FONTE | UNID | COEFICIENTE | PREÇO UNITÁRIO | TOTAL
88309 | PEDREIRO COM ENCARGOS COMPLEMENTARES | SINAPI | H | 0.225 | 11.73 | 2.64
88316 | SERVENTE COM ENCARGOS COMPLEMENTARES | SINAPI | H | 2.3248 | 9.63 | 22.39
|  |  |  | TOTAL SERVICO: |  | 25.03
|  |  |  | VALOR SEM ENCARGOS: |  | 25.03
|  |  |  | VALOR ENCARGOS (85.20%): |  | 10.16
|  |  |  | VALOR COM ENCARGOS: |  | 35.19
|  |  |  | VALOR BDI (24.28%): |  | 8.5441
|  |  |  | VALOR COM BDI: |  | 43.73
1.4. C1064 - DEMOLIÇÃO DE PISO CERÂMICO (M2)
MAO DE OBRA |  | FONTE | UNID | COEFICIENTE | PREÇO UNITÁRIO | TOTAL
I2391 | PEDREIRO | SEINFRA | H | 0.07 | 9.6274 | 0.67
I2543 | SERVENTE | SEINFRA | H | 0.7 | 7.1328 | 4.99
|  |  |  | TOTAL MAO DE OBRA: |  | 5.66
|  |  |  | VALOR SEM ENCARGOS: |  | 5.66
|  |  |  | VALOR ENCARGOS (85.20%): |  | 4.84
|  |  |  | VALOR COM ENCARGOS: |  | 10.5
|  |  |  | VALOR BDI (24.28%): |  | 2.5494
|  |  |  | VALOR COM BDI: |  | 13.05
1.5. 97647 - REMOÇÃO DE TELHAS, DE FIBROCIMENTO, METÁLICA E CERÂMICA, DE FORMA MANUAL, SEM REAPROVEITAMENTO. AF_12/2017 (M2)
SERVICO |  | FONTE | UNID | COEFICIENTE | PREÇO UNITÁRIO | TOTAL
88316 | SERVENTE COM ENCARGOS COMPLEMENTARES | SINAPI | H | 0.0971 | 9.63 | 0.94
88323 | TELHADISTA COM ENCARGOS COMPLEMENTARES | SINAPI | H | 0.0494 | 12.97 | 0.64
|  |  |  | TOTAL SERVICO: |  | 1.58
|  |  |  | VALOR SEM ENCARGOS: |  | 1.58
|  |  |  | VALOR ENCARGOS (85.20%): |  | 0.69
|  |  |  | VALOR COM ENCARGOS: |  | 2.27
|  |  |  | VALOR BDI (24.28%): |  | 0.5512
|  |  |  | VALOR COM BDI: |  | 2.82
2.1. 93358 - ESCAVAÇÃO MANUAL DE VALA COM PROFUNDIDADE MENOR OU IGUAL A 1,30 M. AF_03/2016 (M3)
SERVICO |  | FONTE | UNID | COEFICIENTE | PREÇO UNITÁRIO | TOTAL
88316 | SERVENTE COM ENCARGOS COMPLEMENTARES | SINAPI | H | 3.956 | 9.63 | 38.1
|  |  |  | TOTAL SERVICO: |  | 38.1
|  |  |  | VALOR SEM ENCARGOS: |  | 38.1
|  |  |  | VALOR ENCARGOS (85.20%): |  | 15.14
|  |  |  | VALOR COM ENCARGOS: |  | 53.24
|  |  |  | VALOR BDI (24.28%): |  | 12.9267
|  |  |  | VALOR COM BDI: |  | 66.17
2.2. C0096 - REATERRO APILOADO (M3)
MAO DE OBRA |  | FONTE | UNID | COEFICIENTE | PREÇO UNITÁRIO | TOTAL
I2543 | SERVENTE | SEINFRA | H | 2.5 | 7.1328 | 17.83
I6815 | ENCARREGADO DE TURMA / FEITOR | SEINFRA | H | 0.1 | 13.8661 | 1.39
|  |  |  | TOTAL MAO DE OBRA: |  | 19.22
|  |  |  | VALOR SEM ENCARGOS: |  | 19.22
|  |  |  | VALOR ENCARGOS (85.20%): |  | 16.37
|  |  |  | VALOR COM ENCARGOS: |  | 35.59
|  |  |  | VALOR BDI (24.28%): |  | 8.6413
|  |  |  | VALOR COM BDI: |  | 44.23
2.3. C0095 - APILOAMENTO DE PISO OU FUNDO DE VALAS C/MAÇO DE 30 A 60 KG (M2)
MAO DE OBRA |  | FONTE | UNID | COEFICIENTE | PREÇO UNITÁRIO | TOTAL
I2543 | SERVENTE | SEINFRA | H | 1.7 | 7.1328 | 12.13
|  |  |  | TOTAL MAO DE OBRA: |  | 12.13
|  |  |  | VALOR SEM ENCARGOS: |  | 12.13
|  |  |  | VALOR ENCARGOS (85.20%): |  | 10.33
|  |  |  | VALOR COM ENCARGOS: |  | 22.46
|  |  |  | VALOR BDI (24.28%): |  | 5.4533
|  |  |  | VALOR COM BDI: |  | 27.91
2.4. C0331 - ATERRO C/COMPACTAÇÃO MANUAL S/CONTROLE, MAT. PRODUZIDO (S/TRANSP.) (M3)
MAO DE OBRA |  | FONTE | UNID | COEFICIENTE | PREÇO UNITÁRIO | TOTAL
I2543 | SERVENTE | SEINFRA | H | 1.7 | 7.1328 | 12.13
|  |  |  | TOTAL MAO DE OBRA: |  | 12.13
SERVICO |  | FONTE | UNID | COEFICIENTE | PREÇO UNITÁRIO | TOTAL
C3129 | AREIA DE CAMPO - EXTRAÇÃO | SEINFRA | M3 | 1.1 | 3.44 | 3.78
|  |  |  | TOTAL SERVICO: |  | 3.78
|  |  |  | VALOR SEM ENCARGOS: |  | 15.91
|  |  |  | VALOR ENCARGOS (85.20%): |  | 10.6
|  |  |  | VALOR COM ENCARGOS: |  | 26.51
|  |  |  | VALOR BDI (24.28%): |  | 6.4366
|  |  |  | VALOR COM BDI: |  | 32.95
3.1. C0056 - ALVENARIA DE EMBASAMENTO DE TIJOLO FURADO, C/ ARGAMASSA MISTA C/ CAL HIDRATADA (1:2:8) (M3)
MAO DE OBRA |  | FONTE | UNID | COEFICIENTE | PREÇO UNITÁRIO | TOTAL
I2391 | PEDREIRO | SEINFRA | H | 8.5 | 9.6274 | 81.83
I2543 | SERVENTE | SEINFRA | H | 9.2 | 7.1328 | 65.62
|  |  |  | TOTAL MAO DE OBRA: |  | 147.45
MATERIAL |  | FONTE | UNID | COEFICIENTE | PREÇO UNITÁRIO | TOTAL
I0108 | AREIA GROSSA | SEINFRA | M3 | 0.21 | 55 | 11.55
I0441 | CAL HIDRATADA | SEINFRA | KG | 30.95 | 1.1 | 34.05
I0805 | CIMENTO PORTLAND | SEINFRA | KG | 30.95 | 0.46 | 14.24
I2081 | TIJOLO CERÂMICO FURADO 9X19X19CM | SEINFRA | UN | 235 | 0.42 | 98.7
|  |  |  | TOTAL MATERIAL: |  | 158.54
|  |  |  | VALOR SEM ENCARGOS: |  | 305.99
|  |  |  | VALOR ENCARGOS (85.20%): |  | 125.63
|  |  |  | VALOR COM ENCARGOS: |  | 431.62
|  |  |  | VALOR BDI (24.28%): |  | 104.7973
|  |  |  | VALOR COM BDI: |  | 536.42
3.2. C1400 - FORMA DE TÁBUAS DE 1" DE 3A. P/FUNDAÇÕES UTIL. 5 X (M2)
MAO DE OBRA |  | FONTE | UNID | COEFICIENTE | PREÇO UNITÁRIO | TOTAL
I0041 | AJUDANTE DE CARPINTEIRO | SEINFRA | H | 1.3 | 7.8402 | 10.19
I0498 | CARPINTEIRO | SEINFRA | H | 1.3 | 9.6274 | 12.52
|  |  |  | TOTAL MAO DE OBRA: |  | 22.71
MATERIAL |  | FONTE | UNID | COEFICIENTE | PREÇO UNITÁRIO | TOTAL
I0965 | DESMOLDANTE PARA FORMAS | SEINFRA | L | 0.4 | 8.3 | 3.32
I1728 | PREGO 18X27 (2 1/2 X 10) | SEINFRA | KG | 0.15 | 11.26 | 1.69
I1846 | SARRAFO DE 1"X4" | SEINFRA | M | 0.5 | 4.74 | 2.37
I1916 | TABUA DE 1" DE 3A. - L = 30cm | SEINFRA | M | 1 | 8.07 | 8.07
|  |  |  | TOTAL MATERIAL: |  | 15.45
|  |  |  | VALOR SEM ENCARGOS: |  | 38.16
|  |  |  | VALOR ENCARGOS (85.20%): |  | 19.34
|  |  |  | VALOR COM ENCARGOS: |  | 57.5
|  |  |  | VALOR BDI (24.28%): |  | 13.961
|  |  |  | VALOR COM BDI: |  | 71.46
3.3. 92413 - MONTAGEM E DESMONTAGEM DE FÔRMA DE PILARES RETANGULARES E ESTRUTURAS SIMILARES COM ÁREA MÉDIA DAS SEÇÕES MAIOR QUE 0,25 M², PÉ-DIREITO SIMPLES, EM MADEIRA SERRADA, 4 UTILIZAÇÕES. AF_12/2015 (M2)
MATERIAL |  | FONTE | UNID | COEFICIENTE | PREÇO UNITÁRIO | TOTAL
00002692 | DESMOLDANTE PROTETOR PARA FORMAS DE MADEIRA, DE BASE OLEOSA EMULSIONADA EM AGUA | SINAPI | L | 0.017 | 5.64 | 0.1
00040304 | PREGO DE ACO POLIDO COM CABECA DUPLA 17 X 27 (2 1/2 X 11) | SINAPI | KG | 0.027 | 16.95 | 0.46
|  |  |  | TOTAL MATERIAL: |  | 0.56
SERVICO |  | FONTE | UNID | COEFICIENTE | PREÇO UNITÁRIO | TOTAL
88239 | AJUDANTE DE CARPINTEIRO COM ENCARGOS COMPLEMENTARES | SINAPI | H | 0.376 | 10.27 | 3.86
88262 | CARPINTEIRO DE FORMAS COM ENCARGOS COMPLEMENTARES | SINAPI | H | 2.052 | 11.68 | 23.97
92269 | FABRICAÇÃO DE FÔRMA PARA PILARES E ESTRUTURAS SIMILARES, EM MADEIRA SERRADA, E=25 MM. AF_12/2015 | SINAPI | M2 | 0.275 | 78.51 | 21.59
|  |  |  | TOTAL SERVICO: |  | 49.42
|  |  |  | VALOR SEM ENCARGOS: |  | 49.98
|  |  |  | VALOR ENCARGOS (85.20%): |  | 14.53
|  |  |  | VALOR COM ENCARGOS: |  | 64.51
|  |  |  | VALOR BDI (24.28%): |  | 15.663
|  |  |  | VALOR COM BDI: |  | 80.17
3.4. 030451 - LASTRO DE CONCRETO INCLUSIVE PREPARO/LANCAMENTO (M3)
MAO DE OBRA |  | FONTE | UNID | COEFICIENTE | PREÇO UNITÁRIO | TOTAL
I099050 | PEDREIRO | SBC | H | 2 | 6.6 | 13.2
I099450 | AJUDANTE ESPECIALIZADO | SBC | H | 0.306 | 4.9 | 1.5
I099900 | SERVENTE | SBC | H | 12 | 4.35 | 52.2
|  |  |  | TOTAL MAO DE OBRA: |  | 66.9
MATERIAL |  | FONTE | UNID | COEFICIENTE | PREÇO UNITÁRIO | TOTAL
I000098 | AREIA MEDIA LAVADA | SBC | M3 | 0.677 | 53.6 | 36.29
I008767 | PEDRA BRITADA #2 | SBC | M3 | 0.26 | 55 | 14.3
I050006 | BETONEIRA ELETRICA 400L 2CV | SBC | CHP | 0.0001 | 1 | 0
|  |  |  | TOTAL MATERIAL: |  | 50.59
|  |  |  | VALOR SEM ENCARGOS: |  | 117.49
|  |  |  | VALOR ENCARGOS (118.19%): |  | 79.07
|  |  |  | VALOR COM ENCARGOS: |  | 196.56
|  |  |  | VALOR BDI (24.28%): |  | 47.7248
|  |  |  | VALOR COM BDI: |  | 244.28
3.5. 94966 - CONCRETO FCK = 30MPA, TRAÇO 1:2,1:2,5 (CIMENTO/ AREIA MÉDIA/ BRITA 1) - PREPARO MECÂNICO COM BETONEIRA 400 L. AF_07/2016 (M3)
MATERIAL |  | FONTE | UNID | COEFICIENTE | PREÇO UNITÁRIO | TOTAL
00000370 | AREIA MEDIA - POSTO JAZIDA/FORNECEDOR (RETIRADO NA JAZIDA, SEM TRANSPORTE) | SINAPI | M3 | 0.735 | 53 | 38.96
00001379 | CIMENTO PORTLAND COMPOSTO CP II-32 | SINAPI | KG | 388.88 | 0.48 | 186.66
00004721 | PEDRA BRITADA N. 1 (9,5 a 19 MM) POSTO PEDREIRA/FORNECEDOR, SEM FRETE | SINAPI | M3 | 0.589 | 55.34 | 32.6
|  |  |  | TOTAL MATERIAL: |  | 258.22
SERVICO |  | FONTE | UNID | COEFICIENTE | PREÇO UNITÁRIO | TOTAL
88316 | SERVENTE COM ENCARGOS COMPLEMENTARES | SINAPI | H | 2.3 | 9.63 | 22.15
88377 | OPERADOR DE BETONEIRA ESTACIONÁRIA/MISTURADOR COM ENCARGOS COMPLEMENTARES | SINAPI | H | 1.45 | 11.11 | 16.11
88830 | BETONEIRA CAPACIDADE NOMINAL DE 400 L, CAPACIDADE DE MISTURA 280 L, MOTOR ELÉTRICO TRIFÁSICO POTÊNCIA DE 2 CV, SEM CARREGADOR - CHP DIURNO. AF_10/2014 | SINAPI | CHP | 0.75 | 1.35 | 1.01
88831 | BETONEIRA CAPACIDADE NOMINAL DE 400 L, CAPACIDADE DE MISTURA 280 L, MOTOR ELÉTRICO TRIFÁSICO POTÊNCIA DE 2 CV, SEM CARREGADOR - CHI DIURNO. AF_10/2014 | SINAPI | CHI | 0.7 | 0.27 | 0.19
|  |  |  | TOTAL SERVICO: |  | 39.46
|  |  |  | VALOR SEM ENCARGOS: |  | 297.68
|  |  |  | VALOR ENCARGOS (85.20%): |  | 16.83
|  |  |  | VALOR COM ENCARGOS: |  | 314.51
|  |  |  | VALOR BDI (24.28%): |  | 76.363
|  |  |  | VALOR COM BDI: |  | 390.87
3.6. 92776 - ARMAÇÃO DE PILAR OU VIGA DE UMA ESTRUTURA CONVENCIONAL DE CONCRETO ARMADO EM UMA EDIFICAÇÃO TÉRREA OU SOBRADO UTILIZANDO AÇO CA-50 DE 6,3 MM - MONTAGEM. AF_12/2015 (KG)
MATERIAL |  | FONTE | UNID | COEFICIENTE | PREÇO UNITÁRIO | TOTAL
00000337 | ARAME RECOZIDO 18 BWG, 1,25 MM (0,01 KG/M) | SINAPI | KG | 0.025 | 11 | 0.28
00039017 | ESPACADOR / DISTANCIADOR CIRCULAR COM ENTRADA LATERAL, EM PLASTICO, PARA VERGALHAO *4,2 A 12,5* MM, COBRIMENTO 20 MM | SINAPI | UN | 0.97 | 0.14 | 0.14
|  |  |  | TOTAL MATERIAL: |  | 0.42
SERVICO |  | FONTE | UNID | COEFICIENTE | PREÇO UNITÁRIO | TOTAL
88238 | AJUDANTE DE ARMADOR COM ENCARGOS COMPLEMENTARES | SINAPI | H | 0.028 | 9.66 | 0.27
88245 | ARMADOR COM ENCARGOS COMPLEMENTARES | SINAPI | H | 0.1713 | 11.68 | 2
92792 | CORTE E DOBRA DE AÇO CA-50, DIÂMETRO DE 6,3 MM, UTILIZADO EM ESTRUTURAS DIVERSAS, EXCETO LAJES. AF_12/2015 | SINAPI | KG | 1 | 5.79 | 5.79
|  |  |  | TOTAL SERVICO: |  | 8.06
|  |  |  | VALOR SEM ENCARGOS: |  | 8.48
|  |  |  | VALOR ENCARGOS (85.20%): |  | 1.27
|  |  |  | VALOR COM ENCARGOS: |  | 9.75
|  |  |  | VALOR BDI (24.28%): |  | 2.3673
|  |  |  | VALOR COM BDI: |  | 12.12
3.7. 92778 - ARMAÇÃO DE PILAR OU VIGA DE UMA ESTRUTURA CONVENCIONAL DE CONCRETO ARMADO EM UMA EDIFICAÇÃO TÉRREA OU SOBRADO UTILIZANDO AÇO CA-50 DE 10,0 MM - MONTAGEM. AF_12/2015 (KG)
MATERIAL |  | FONTE | UNID | COEFICIENTE | PREÇO UNITÁRIO | TOTAL
00000337 | ARAME RECOZIDO 18 BWG, 1,25 MM (0,01 KG/M) | SINAPI | KG | 0.025 | 11 | 0.28
00039017 | ESPACADOR / DISTANCIADOR CIRCULAR COM ENTRADA LATERAL, EM PLASTICO, PARA VERGALHAO *4,2 A 12,5* MM, COBRIMENTO 20 MM | SINAPI | UN | 0.543 | 0.14 | 0.08
|  |  |  | TOTAL MATERIAL: |  | 0.36
SERVICO |  | FONTE | UNID | COEFICIENTE | PREÇO UNITÁRIO | TOTAL
88238 | AJUDANTE DE ARMADOR COM ENCARGOS COMPLEMENTARES | SINAPI | H | 0.0156 | 9.66 | 0.15
88245 | ARMADOR COM ENCARGOS COMPLEMENTARES | SINAPI | H | 0.0956 | 11.68 | 1.12
92794 | CORTE E DOBRA DE AÇO CA-50, DIÂMETRO DE 10,0 MM, UTILIZADO EM ESTRUTURAS DIVERSAS, EXCETO LAJES. AF_12/2015 | SINAPI | KG | 1 | 5.36 | 5.36
|  |  |  | TOTAL SERVICO: |  | 6.63
|  |  |  | VALOR SEM ENCARGOS: |  | 6.99
|  |  |  | VALOR ENCARGOS (85.20%): |  | 0.63
|  |  |  | VALOR COM ENCARGOS: |  | 7.62
|  |  |  | VALOR BDI (24.28%): |  | 1.8501
|  |  |  | VALOR COM BDI: |  | 9.47
3.8. C4456 - LAJE PRÉ-FABRICADA TRELIÇADA P/ FÔRRO - VÃO DE 2,81 A 3,80 m (M2)
MAO DE OBRA |  | FONTE | UNID | COEFICIENTE | PREÇO UNITÁRIO | TOTAL
I2391 | PEDREIRO | SEINFRA | H | 0.35 | 9.6274 | 3.37
I2543 | SERVENTE | SEINFRA | H | 0.35 | 7.1328 | 2.5
|  |  |  | TOTAL MAO DE OBRA: |  | 5.87
MATERIAL |  | FONTE | UNID | COEFICIENTE | PREÇO UNITÁRIO | TOTAL
I0169 | AÇO CA-60 | SEINFRA | KG | 0.74 | 4.64 | 3.43
I1691 | PONTALETE / BARROTE DE 3"x3" | SEINFRA | M | 1.3 | 16.44 | 21.37
I1728 | PREGO 18X27 (2 1/2 X 10) | SEINFRA | KG | 0.03 | 11.26 | 0.34
I1846 | SARRAFO DE 1"X4" | SEINFRA | M | 0.97 | 4.74 | 4.6
I1916 | TABUA DE 1" DE 3A. - L = 30cm | SEINFRA | M | 0.65 | 8.07 | 5.25
I8283 | LAJE PRÉ-FABRICADA TRELIÇADA P/ FÔRRO, DE 8 cm DE ALTURA E 2 cm DE CAPEADO - VÃO DE 3,01 A 4,0 m | SEINFRA | M2 | 1 | 32 | 32
|  |  |  | TOTAL MATERIAL: |  | 66.99
SERVICO |  | FONTE | UNID | COEFICIENTE | PREÇO UNITÁRIO | TOTAL
C0840 | CONCRETO P/VIBR., FCK 15 MPa COM AGREGADO ADQUIRIDO | SEINFRA | M3 | 0.04 | 290.3 | 11.61
C1603 | LANÇAMENTO E APLICAÇÃO DE CONCRETO C/ ELEVAÇÃO | SEINFRA | M3 | 0.04 | 105.2 | 4.21
|  |  |  | TOTAL SERVICO: |  | 15.82
|  |  |  | VALOR SEM ENCARGOS: |  | 88.68
|  |  |  | VALOR ENCARGOS (85.20%): |  | 10.25
|  |  |  | VALOR COM ENCARGOS: |  | 98.93
|  |  |  | VALOR BDI (24.28%): |  | 24.0202
|  |  |  | VALOR COM BDI: |  | 122.95
3.9. 93182 - VERGA PRÉ-MOLDADA PARA JANELAS COM ATÉ 1,5 M DE VÃO. AF_03/2016 (M)
MATERIAL |  | FONTE | UNID | COEFICIENTE | PREÇO UNITÁRIO | TOTAL
00002692 | DESMOLDANTE PROTETOR PARA FORMAS DE MADEIRA, DE BASE OLEOSA EMULSIONADA EM AGUA | SINAPI | L | 0.006 | 5.64 | 0.03
00039017 | ESPACADOR / DISTANCIADOR CIRCULAR COM ENTRADA LATERAL, EM PLASTICO, PARA VERGALHAO *4,2 A 12,5* MM, COBRIMENTO 20 MM | SINAPI | UN | 6 | 0.14 | 0.84
|  |  |  | TOTAL MATERIAL: |  | 0.87
SERVICO |  | FONTE | UNID | COEFICIENTE | PREÇO UNITÁRIO | TOTAL
87294 | ARGAMASSA TRAÇO 1:2:9 (CIMENTO, CAL E AREIA MÉDIA) PARA EMBOÇO/MASSA ÚNICA/ASSENTAMENTO DE ALVENARIA DE VEDAÇÃO, PREPARO MECÂNICO COM BETONEIRA 600 L. AF_06/2014 | SINAPI | M3 | 0.0019 | 327.14 | 0.62
88309 | PEDREIRO COM ENCARGOS COMPLEMENTARES | SINAPI | H | 0.084 | 11.73 | 0.99
88316 | SERVENTE COM ENCARGOS COMPLEMENTARES | SINAPI | H | 0.102 | 9.63 | 0.98
92270 | FABRICAÇÃO DE FÔRMA PARA VIGAS, COM MADEIRA SERRADA, E = 25 MM. AF_12/2015 | SINAPI | M2 | 0.17 | 64.98 | 11.05
92792 | CORTE E DOBRA DE AÇO CA-50, DIÂMETRO DE 6,3 MM, UTILIZADO EM ESTRUTURAS DIVERSAS, EXCETO LAJES. AF_12/2015 | SINAPI | KG | 0.49 | 5.79 | 2.84
94970 | CONCRETO FCK = 20MPA, TRAÇO 1:2,7:3 (CIMENTO/ AREIA MÉDIA/ BRITA 1) - PREPARO MECÂNICO COM BETONEIRA 600 L. AF_07/2016 | SINAPI | M3 | 0.018 | 267.53 | 4.82
|  |  |  | TOTAL SERVICO: |  | 21.3
|  |  |  | VALOR SEM ENCARGOS: |  | 22.17
|  |  |  | VALOR ENCARGOS (85.20%): |  | 1.83
|  |  |  | VALOR COM ENCARGOS: |  | 24
|  |  |  | VALOR BDI (24.28%): |  | 5.8272
|  |  |  | VALOR COM BDI: |  | 29.83
3.10. 93194 - CONTRAVERGA PRÉ-MOLDADA PARA VÃOS DE ATÉ 1,5 M DE COMPRIMENTO. AF_03/2016 (M)
MATERIAL |  | FONTE | UNID | COEFICIENTE | PREÇO UNITÁRIO | TOTAL
00002692 | DESMOLDANTE PROTETOR PARA FORMAS DE MADEIRA, DE BASE OLEOSA EMULSIONADA EM AGUA | SINAPI | L | 0.006 | 5.64 | 0.03
00039017 | ESPACADOR / DISTANCIADOR CIRCULAR COM ENTRADA LATERAL, EM PLASTICO, PARA VERGALHAO *4,2 A 12,5* MM, COBRIMENTO 20 MM | SINAPI | UN | 6 | 0.14 | 0.84
|  |  |  | TOTAL MATERIAL: |  | 0.87
SERVICO |  | FONTE | UNID | COEFICIENTE | PREÇO UNITÁRIO | TOTAL
87294 | ARGAMASSA TRAÇO 1:2:9 (CIMENTO, CAL E AREIA MÉDIA) PARA EMBOÇO/MASSA ÚNICA/ASSENTAMENTO DE ALVENARIA DE VEDAÇÃO, PREPARO MECÂNICO COM BETONEIRA 600 L. AF_06/2014 | SINAPI | M3 | 0.0019 | 327.14 | 0.62
88309 | PEDREIRO COM ENCARGOS COMPLEMENTARES | SINAPI | H | 0.084 | 11.73 | 0.99
88316 | SERVENTE COM ENCARGOS COMPLEMENTARES | SINAPI | H | 0.102 | 9.63 | 0.98
92270 | FABRICAÇÃO DE FÔRMA PARA VIGAS, COM MADEIRA SERRADA, E = 25 MM. AF_12/2015 | SINAPI | M2 | 0.164 | 64.98 | 10.66
92792 | CORTE E DOBRA DE AÇO CA-50, DIÂMETRO DE 6,3 MM, UTILIZADO EM ESTRUTURAS DIVERSAS, EXCETO LAJES. AF_12/2015 | SINAPI | KG | 0.49 | 5.79 | 2.84
94970 | CONCRETO FCK = 20MPA, TRAÇO 1:2,7:3 (CIMENTO/ AREIA MÉDIA/ BRITA 1) - PREPARO MECÂNICO COM BETONEIRA 600 L. AF_07/2016 | SINAPI | M3 | 0.018 | 267.53 | 4.82
|  |  |  | TOTAL SERVICO: |  | 20.91
|  |  |  | VALOR SEM ENCARGOS: |  | 21.78
|  |  |  | VALOR ENCARGOS (85.20%): |  | 1.81
|  |  |  | VALOR COM ENCARGOS: |  | 23.59
|  |  |  | VALOR BDI (24.28%): |  | 5.7277
|  |  |  | VALOR COM BDI: |  | 29.32
3.11. 93185 - VERGA PRÉ-MOLDADA PARA PORTAS COM MAIS DE 1,5 M DE VÃO. AF_03/2016 (M)
MATERIAL |  | FONTE | UNID | COEFICIENTE | PREÇO UNITÁRIO | TOTAL
00002692 | DESMOLDANTE PROTETOR PARA FORMAS DE MADEIRA, DE BASE OLEOSA EMULSIONADA EM AGUA | SINAPI | L | 0.007 | 5.64 | 0.04
00039017 | ESPACADOR / DISTANCIADOR CIRCULAR COM ENTRADA LATERAL, EM PLASTICO, PARA VERGALHAO *4,2 A 12,5* MM, COBRIMENTO 20 MM | SINAPI | UN | 6 | 0.14 | 0.84
|  |  |  | TOTAL MATERIAL: |  | 0.88
SERVICO |  | FONTE | UNID | COEFICIENTE | PREÇO UNITÁRIO | TOTAL
87294 | ARGAMASSA TRAÇO 1:2:9 (CIMENTO, CAL E AREIA MÉDIA) PARA EMBOÇO/MASSA ÚNICA/ASSENTAMENTO DE ALVENARIA DE VEDAÇÃO, PREPARO MECÂNICO COM BETONEIRA 600 L. AF_06/2014 | SINAPI | M3 | 0.0019 | 327.14 | 0.62
88309 | PEDREIRO COM ENCARGOS COMPLEMENTARES | SINAPI | H | 0.058 | 11.73 | 0.68
88316 | SERVENTE COM ENCARGOS COMPLEMENTARES | SINAPI | H | 0.086 | 9.63 | 0.83
92270 | FABRICAÇÃO DE FÔRMA PARA VIGAS, COM MADEIRA SERRADA, E = 25 MM. AF_12/2015 | SINAPI | M2 | 0.214 | 64.98 | 13.91
92793 | CORTE E DOBRA DE AÇO CA-50, DIÂMETRO DE 8,0 MM, UTILIZADO EM ESTRUTURAS DIVERSAS, EXCETO LAJES. AF_12/2015 | SINAPI | KG | 0.79 | 6.4 | 5.06
94970 | CONCRETO FCK = 20MPA, TRAÇO 1:2,7:3 (CIMENTO/ AREIA MÉDIA/ BRITA 1) - PREPARO MECÂNICO COM BETONEIRA 600 L. AF_07/2016 | SINAPI | M3 | 0.024 | 267.53 | 6.42
|  |  |  | TOTAL SERVICO: |  | 27.52
|  |  |  | VALOR SEM ENCARGOS: |  | 28.4
|  |  |  | VALOR ENCARGOS (85.20%): |  | 1.83
|  |  |  | VALOR COM ENCARGOS: |  | 30.23
|  |  |  | VALOR BDI (24.28%): |  | 7.3398
|  |  |  | VALOR COM BDI: |  | 37.57
3.12. 93182 - VERGA PRÉ-MOLDADA PARA JANELAS COM ATÉ 1,5 M DE VÃO. AF_03/2016 (M)
MATERIAL |  | FONTE | UNID | COEFICIENTE | PREÇO UNITÁRIO | TOTAL
00002692 | DESMOLDANTE PROTETOR PARA FORMAS DE MADEIRA, DE BASE OLEOSA EMULSIONADA EM AGUA | SINAPI | L | 0.006 | 5.64 | 0.03
00039017 | ESPACADOR / DISTANCIADOR CIRCULAR COM ENTRADA LATERAL, EM PLASTICO, PARA VERGALHAO *4,2 A 12,5* MM, COBRIMENTO 20 MM | SINAPI | UN | 6 | 0.14 | 0.84
|  |  |  | TOTAL MATERIAL: |  | 0.87
SERVICO |  | FONTE | UNID | COEFICIENTE | PREÇO UNITÁRIO | TOTAL
87294 | ARGAMASSA TRAÇO 1:2:9 (CIMENTO, CAL E AREIA MÉDIA) PARA EMBOÇO/MASSA ÚNICA/ASSENTAMENTO DE ALVENARIA DE VEDAÇÃO, PREPARO MECÂNICO COM BETONEIRA 600 L. AF_06/2014 | SINAPI | M3 | 0.0019 | 327.14 | 0.62
88309 | PEDREIRO COM ENCARGOS COMPLEMENTARES | SINAPI | H | 0.084 | 11.73 | 0.99
88316 | SERVENTE COM ENCARGOS COMPLEMENTARES | SINAPI | H | 0.102 | 9.63 | 0.98
92270 | FABRICAÇÃO DE FÔRMA PARA VIGAS, COM MADEIRA SERRADA, E = 25 MM. AF_12/2015 | SINAPI | M2 | 0.17 | 64.98 | 11.05
92792 | CORTE E DOBRA DE AÇO CA-50, DIÂMETRO DE 6,3 MM, UTILIZADO EM ESTRUTURAS DIVERSAS, EXCETO LAJES. AF_12/2015 | SINAPI | KG | 0.49 | 5.79 | 2.84
94970 | CONCRETO FCK = 20MPA, TRAÇO 1:2,7:3 (CIMENTO/ AREIA MÉDIA/ BRITA 1) - PREPARO MECÂNICO COM BETONEIRA 600 L. AF_07/2016 | SINAPI | M3 | 0.018 | 267.53 | 4.82
|  |  |  | TOTAL SERVICO: |  | 21.3
|  |  |  | VALOR SEM ENCARGOS: |  | 22.17
|  |  |  | VALOR ENCARGOS (85.20%): |  | 1.83
|  |  |  | VALOR COM ENCARGOS: |  | 24
|  |  |  | VALOR BDI (24.28%): |  | 5.8272
|  |  |  | VALOR COM BDI: |  | 29.83
4.1. 74106/001 - IMPERMEABILIZACAO DE ESTRUTURAS ENTERRADAS, COM TINTA ASFALTICA, DUAS DEMAOS. (M2)
MATERIAL |  | FONTE | UNID | COEFICIENTE | PREÇO UNITÁRIO | TOTAL
00007319 | TINTA ASFALTICA IMPERMEABILIZANTE DISPERSA EM AGUA, PARA MATERIAIS CIMENTICIOS | SINAPI | L | 0.4 | 8.14 | 3.26
|  |  |  | TOTAL MATERIAL: |  | 3.26
SERVICO |  | FONTE | UNID | COEFICIENTE | PREÇO UNITÁRIO | TOTAL
88316 | SERVENTE COM ENCARGOS COMPLEMENTARES | SINAPI | H | 0.4 | 9.63 | 3.85
|  |  |  | TOTAL SERVICO: |  | 3.85
|  |  |  | VALOR SEM ENCARGOS: |  | 7.11
|  |  |  | VALOR ENCARGOS (85.20%): |  | 1.52
|  |  |  | VALOR COM ENCARGOS: |  | 8.63
|  |  |  | VALOR BDI (24.28%): |  | 2.0954
|  |  |  | VALOR COM BDI: |  | 10.73
4.2. 00004015 - MANTA ASFALTICA ELASTOMERICA EM POLIESTER 4 MM, TIPO III, CLASSE B, ACABAMENTO PP (NBR 9952) (M2)
|  |  |  | VALOR SEM ENCARGOS: |  | 45.71
|  |  |  | VALOR ENCARGOS: |  | 0
|  |  |  | VALOR COM ENCARGOS: |  | 45.71
|  |  |  | VALOR BDI (24.28%): |  | 11.0984
|  |  |  | VALOR COM BDI: |  | 56.81
4.3. I030108 - VEDAPREN BRANCO EMULSAO ACRILICA P/IMPERMEABILIZACAO (BD)
|  |  |  | VALOR SEM ENCARGOS: |  | 179.9
|  |  |  | VALOR ENCARGOS: |  | 0
|  |  |  | VALOR COM ENCARGOS: |  | 179.9
|  |  |  | VALOR BDI (24.28%): |  | 43.6797
|  |  |  | VALOR COM BDI: |  | 223.58
5.1. 87505 - ALVENARIA DE VEDAÇÃO DE BLOCOS CERÂMICOS FURADOS NA HORIZONTAL DE 11,5X19X19CM (ESPESSURA 11,5M) DE PAREDES COM ÁREA LÍQUIDA MAIOR OU IGUAL A 6M² SEM VÃOS E ARGAMASSA DE ASSENTAMENTO COM PREPARO EM BETONEIRA. AF_06/2014 (M2)
MATERIAL |  | FONTE | UNID | COEFICIENTE | PREÇO UNITÁRIO | TOTAL
00034558 | TELA DE ACO SOLDADA GALVANIZADA/ZINCADA PARA ALVENARIA, FIO D = *1,20 A 1,70* MM, MALHA 15 X 15 MM, (C X L) *50 X 10,5* CM | SINAPI | M | 0.42 | 1.74 | 0.73
00037395 | PINO DE ACO COM FURO, HASTE = 27 MM (ACAO DIRETA) | SINAPI | CENTO | 0.01 | 25.3 | 0.25
00038783 | BLOCO CERAMICO DE VEDACAO COM FUROS NA HORIZONTAL, 11,5 X 19 X 19 CM - 4,5 MPA (NBR 15270) | SINAPI | UN | 27.93 | 0.51 | 14.24
|  |  |  | TOTAL MATERIAL: |  | 15.22
SERVICO |  | FONTE | UNID | COEFICIENTE | PREÇO UNITÁRIO | TOTAL
87292 | ARGAMASSA TRAÇO 1:2:8 (CIMENTO, CAL E AREIA MÉDIA) PARA EMBOÇO/MASSA ÚNICA/ASSENTAMENTO DE ALVENARIA DE VEDAÇÃO, PREPARO MECÂNICO COM BETONEIRA 400 L. AF_06/2014 | SINAPI | M3 | 0.0125 | 346.37 | 4.33
88309 | PEDREIRO COM ENCARGOS COMPLEMENTARES | SINAPI | H | 1.11 | 11.73 | 13.02
88316 | SERVENTE COM ENCARGOS COMPLEMENTARES | SINAPI | H | 0.555 | 9.63 | 5.34
|  |  |  | TOTAL SERVICO: |  | 22.69
|  |  |  | VALOR SEM ENCARGOS: |  | 37.91
|  |  |  | VALOR ENCARGOS (85.20%): |  | 8.69
|  |  |  | VALOR COM ENCARGOS: |  | 46.6
|  |  |  | VALOR BDI (24.28%): |  | 11.3145
|  |  |  | VALOR COM BDI: |  | 57.91
6.1. 87505 - ALVENARIA DE VEDAÇÃO DE BLOCOS CERÂMICOS FURADOS NA HORIZONTAL DE 11,5X19X19CM (ESPESSURA 11,5M) DE PAREDES COM ÁREA LÍQUIDA MAIOR OU IGUAL A 6M² SEM VÃOS E ARGAMASSA DE ASSENTAMENTO COM PREPARO EM BETONEIRA. AF_06/2014 (M2)
MATERIAL |  | FONTE | UNID | COEFICIENTE | PREÇO UNITÁRIO | TOTAL
00034558 | TELA DE ACO SOLDADA GALVANIZADA/ZINCADA PARA ALVENARIA, FIO D = *1,20 A 1,70* MM, MALHA 15 X 15 MM, (C X L) *50 X 10,5* CM | SINAPI | M | 0.42 | 1.74 | 0.73
00037395 | PINO DE ACO COM FURO, HASTE = 27 MM (ACAO DIRETA) | SINAPI | CENTO | 0.01 | 25.3 | 0.25
00038783 | BLOCO CERAMICO DE VEDACAO COM FUROS NA HORIZONTAL, 11,5 X 19 X 19 CM - 4,5 MPA (NBR 15270) | SINAPI | UN | 27.93 | 0.51 | 14.24
|  |  |  | TOTAL MATERIAL: |  | 15.22
SERVICO |  | FONTE | UNID | COEFICIENTE | PREÇO UNITÁRIO | TOTAL
87292 | ARGAMASSA TRAÇO 1:2:8 (CIMENTO, CAL E AREIA MÉDIA) PARA EMBOÇO/MASSA ÚNICA/ASSENTAMENTO DE ALVENARIA DE VEDAÇÃO, PREPARO MECÂNICO COM BETONEIRA 400 L. AF_06/2014 | SINAPI | M3 | 0.0125 | 346.37 | 4.33
88309 | PEDREIRO COM ENCARGOS COMPLEMENTARES | SINAPI | H | 1.11 | 11.73 | 13.02
88316 | SERVENTE COM ENCARGOS COMPLEMENTARES | SINAPI | H | 0.555 | 9.63 | 5.34
|  |  |  | TOTAL SERVICO: |  | 22.69
|  |  |  | VALOR SEM ENCARGOS: |  | 37.91
|  |  |  | VALOR ENCARGOS (85.20%): |  | 8.69
|  |  |  | VALOR COM ENCARGOS: |  | 46.6
|  |  |  | VALOR BDI (24.28%): |  | 11.3145
|  |  |  | VALOR COM BDI: |  | 57.91
7.1. 87505 - ALVENARIA DE VEDAÇÃO DE BLOCOS CERÂMICOS FURADOS NA HORIZONTAL DE 11,5X19X19CM (ESPESSURA 11,5M) DE PAREDES COM ÁREA LÍQUIDA MAIOR OU IGUAL A 6M² SEM VÃOS E ARGAMASSA DE ASSENTAMENTO COM PREPARO EM BETONEIRA. AF_06/2014 (M2)
MATERIAL |  | FONTE | UNID | COEFICIENTE | PREÇO UNITÁRIO | TOTAL
00034558 | TELA DE ACO SOLDADA GALVANIZADA/ZINCADA PARA ALVENARIA, FIO D = *1,20 A 1,70* MM, MALHA 15 X 15 MM, (C X L) *50 X 10,5* CM | SINAPI | M | 0.42 | 1.74 | 0.73
00037395 | PINO DE ACO COM FURO, HASTE = 27 MM (ACAO DIRETA) | SINAPI | CENTO | 0.01 | 25.3 | 0.25
00038783 | BLOCO CERAMICO DE VEDACAO COM FUROS NA HORIZONTAL, 11,5 X 19 X 19 CM - 4,5 MPA (NBR 15270) | SINAPI | UN | 27.93 | 0.51 | 14.24
|  |  |  | TOTAL MATERIAL: |  | 15.22
SERVICO |  | FONTE | UNID | COEFICIENTE | PREÇO UNITÁRIO | TOTAL
87292 | ARGAMASSA TRAÇO 1:2:8 (CIMENTO, CAL E AREIA MÉDIA) PARA EMBOÇO/MASSA ÚNICA/ASSENTAMENTO DE ALVENARIA DE VEDAÇÃO, PREPARO MECÂNICO COM BETONEIRA 400 L. AF_06/2014 | SINAPI | M3 | 0.0125 | 346.37 | 4.33
88309 | PEDREIRO COM ENCARGOS COMPLEMENTARES | SINAPI | H | 1.11 | 11.73 | 13.02
88316 | SERVENTE COM ENCARGOS COMPLEMENTARES | SINAPI | H | 0.555 | 9.63 | 5.34
|  |  |  | TOTAL SERVICO: |  | 22.69
|  |  |  | VALOR SEM ENCARGOS: |  | 37.91
|  |  |  | VALOR ENCARGOS (85.20%): |  | 8.69
|  |  |  | VALOR COM ENCARGOS: |  | 46.6
|  |  |  | VALOR BDI (24.28%): |  | 11.3145
|  |  |  | VALOR COM BDI: |  | 57.91
8.1. COMP-945263 - PORTA TIPO PARANÁ 0,90X2,10 C0M ACESSÓRIOS (UN)
|  |  |  | VALOR SEM ENCARGOS: |  | 310.5
|  |  |  | VALOR ENCARGOS: |  | 0
|  |  |  | VALOR COM ENCARGOS: |  | 310.5
|  |  |  | VALOR BDI (24.28%): |  | 75.3894
|  |  |  | VALOR COM BDI: |  | 385.89
8.2. C4427 - PORTA TIPO PARANÁ (0,80 x 2,10 m), C/ FERRAGENS (UN)
MAO DE OBRA |  | FONTE | UNID | COEFICIENTE | PREÇO UNITÁRIO | TOTAL
I0041 | AJUDANTE DE CARPINTEIRO | SEINFRA | H | 2.55 | 7.8402 | 19.99
I0498 | CARPINTEIRO | SEINFRA | H | 2.55 | 9.6274 | 24.55
|  |  |  | TOTAL MAO DE OBRA: |  | 44.54
MATERIAL |  | FONTE | UNID | COEFICIENTE | PREÇO UNITÁRIO | TOTAL
I1027 | DOBRADIÇA 3''X2 1/2'' CROMADA | SEINFRA | UN | 3 | 19.67 | 59.01
I1154 | FECHADURA COMPLETA PARA PORTA EXTERNA | SEINFRA | UN | 1 | 52.5 | 52.5
I8273 | PORTA PARANÁ (0,80 x 2,10 m) | SEINFRA | UN | 1 | 96.8 | 96.8
|  |  |  | TOTAL MATERIAL: |  | 208.31
|  |  |  | VALOR SEM ENCARGOS: |  | 252.85
|  |  |  | VALOR ENCARGOS (85.20%): |  | 37.95
|  |  |  | VALOR COM ENCARGOS: |  | 290.8
|  |  |  | VALOR BDI (24.28%): |  | 70.6062
|  |  |  | VALOR COM BDI: |  | 361.41
8.3. C4423 - PORTA TIPO PARANÁ (0,60 x 2,10 m), C/ FERRAGENS (UN)
MAO DE OBRA |  | FONTE | UNID | COEFICIENTE | PREÇO UNITÁRIO | TOTAL
I0041 | AJUDANTE DE CARPINTEIRO | SEINFRA | H | 2.55 | 7.8402 | 19.99
I0498 | CARPINTEIRO | SEINFRA | H | 2.55 | 9.6274 | 24.55
|  |  |  | TOTAL MAO DE OBRA: |  | 44.54
MATERIAL |  | FONTE | UNID | COEFICIENTE | PREÇO UNITÁRIO | TOTAL
I1027 | DOBRADIÇA 3''X2 1/2'' CROMADA | SEINFRA | UN | 3 | 19.67 | 59.01
I1155 | FECHADURA COMPLETA PARA PORTA INTERNA | SEINFRA | UN | 1 | 46 | 46
I8271 | PORTA PARANÁ (0,60 x 2,10 m) | SEINFRA | UN | 1 | 82.28 | 82.28
|  |  |  | TOTAL MATERIAL: |  | 187.29
|  |  |  | VALOR SEM ENCARGOS: |  | 231.83
|  |  |  | VALOR ENCARGOS (85.20%): |  | 37.95
|  |  |  | VALOR COM ENCARGOS: |  | 269.78
|  |  |  | VALOR BDI (24.28%): |  | 65.5026
|  |  |  | VALOR COM BDI: |  | 335.28
8.4. C4425 - PORTA TIPO PARANÁ (0,70 x 2,10 m), C/ FERRAGENS (UN)
MAO DE OBRA |  | FONTE | UNID | COEFICIENTE | PREÇO UNITÁRIO | TOTAL
I0041 | AJUDANTE DE CARPINTEIRO | SEINFRA | H | 2.55 | 7.8402 | 19.99
I0498 | CARPINTEIRO | SEINFRA | H | 2.55 | 9.6274 | 24.55
|  |  |  | TOTAL MAO DE OBRA: |  | 44.54
MATERIAL |  | FONTE | UNID | COEFICIENTE | PREÇO UNITÁRIO | TOTAL
I1027 | DOBRADIÇA 3''X2 1/2'' CROMADA | SEINFRA | UN | 3 | 19.67 | 59.01
I1155 | FECHADURA COMPLETA PARA PORTA INTERNA | SEINFRA | UN | 1 | 46 | 46
I8272 | PORTA PARANÁ (0,70 x 2,10 m) | SEINFRA | UN | 1 | 89.06 | 89.06
|  |  |  | TOTAL MATERIAL: |  | 194.07
|  |  |  | VALOR SEM ENCARGOS: |  | 238.61
|  |  |  | VALOR ENCARGOS (85.20%): |  | 37.95
|  |  |  | VALOR COM ENCARGOS: |  | 276.56
|  |  |  | VALOR BDI (24.28%): |  | 67.1488
|  |  |  | VALOR COM BDI: |  | 343.71
8.5. 150190 - PORTA EM VIDRO LAMINADO INCOLOR 10mm COM FERRAGENS (M2)
MAO DE OBRA |  | FONTE | UNID | COEFICIENTE | PREÇO UNITÁRIO | TOTAL
I099537 | VIDRACEIRO | SBC | H | 1.169 | 6.6 | 7.72
I099661 | AJUDANTE ESPECIALIZADO - VIDRACEIRO | SBC | H | 1.382 | 4.9 | 6.77
|  |  |  | TOTAL MAO DE OBRA: |  | 14.49
MATERIAL |  | FONTE | UNID | COEFICIENTE | PREÇO UNITÁRIO | TOTAL
I012736 | FECHADURA AGL PARA PORTA DE VIDRO COM2 FUROS 2 FLS PVF2I AGL | SBC | UN | 0.34 | 282.63 | 96.09
I017265 | VIDRO LAMINADO INCOLOR 10mm | SBC | M2 | 1.1 | 595 | 654.5
|  |  |  | TOTAL MATERIAL: |  | 750.59
|  |  |  | VALOR SEM ENCARGOS: |  | 765.08
|  |  |  | VALOR ENCARGOS (118.19%): |  | 17.13
|  |  |  | VALOR COM ENCARGOS: |  | 782.21
|  |  |  | VALOR BDI (24.28%): |  | 189.9206
|  |  |  | VALOR COM BDI: |  | 972.13
8.6. C3733 - PORTÃO DE ALUMÍNIO ANODIZADO NATURAL, FECHAMENTO TOTAL C/ LAMBRI BOLA E CORREDIÇO (FORNECIMENTO E MONTAGEM) (M2)
MATERIAL |  | FONTE | UNID | COEFICIENTE | PREÇO UNITÁRIO | TOTAL
I6805 | PORTÃO DE ALUMÍNIO ANODIZADO NATURAL, FECHAMENTO COM LAMBRI BOLA E CORREDIÇO (FORNECIMENTO E MONTAGEM) | SEINFRA | M2 | 1 | 344.85 | 344.85
|  |  |  | TOTAL MATERIAL: |  | 344.85
|  |  |  | VALOR SEM ENCARGOS: |  | 344.85
|  |  |  | VALOR ENCARGOS: |  | 0
|  |  |  | VALOR COM ENCARGOS: |  | 344.85
|  |  |  | VALOR BDI (24.28%): |  | 83.7296
|  |  |  | VALOR COM BDI: |  | 428.58
8.7. I087322 - JANELA MAXIM AIR ALUMINIO C-28 NATURAL VIDRO 6mm (M2)
|  |  |  | VALOR SEM ENCARGOS: |  | 638.9
|  |  |  | VALOR ENCARGOS: |  | 0
|  |  |  | VALOR COM ENCARGOS: |  | 638.9
|  |  |  | VALOR BDI (24.28%): |  | 155.1249
|  |  |  | VALOR COM BDI: |  | 794.02
8.8. C0805 - COBOGÓ DE CIMENTO TIPO DIAMANTE (M2)
MAO DE OBRA |  | FONTE | UNID | COEFICIENTE | PREÇO UNITÁRIO | TOTAL
I2391 | PEDREIRO | SEINFRA | H | 2 | 9.6274 | 19.25
I2543 | SERVENTE | SEINFRA | H | 1 | 7.1328 | 7.13
|  |  |  | TOTAL MAO DE OBRA: |  | 26.38
MATERIAL |  | FONTE | UNID | COEFICIENTE | PREÇO UNITÁRIO | TOTAL
I0811 | COBOGO DE CIMENTO TIPO DIAMANTE | SEINFRA | M2 | 1 | 49.77 | 49.77
|  |  |  | TOTAL MATERIAL: |  | 49.77
SERVICO |  | FONTE | UNID | COEFICIENTE | PREÇO UNITÁRIO | TOTAL
C0164 | ARGAMASSA DE CIMENTO E AREIA PEN. TRAÇO 1:3 | SEINFRA | M3 | 0.0059 | 517.04 | 3.05
|  |  |  | TOTAL SERVICO: |  | 3.05
|  |  |  | VALOR SEM ENCARGOS: |  | 79.2
|  |  |  | VALOR ENCARGOS (85.20%): |  | 23.65
|  |  |  | VALOR COM ENCARGOS: |  | 102.85
|  |  |  | VALOR BDI (24.28%): |  | 24.972
|  |  |  | VALOR COM BDI: |  | 127.82
9.1. C0802 - COBERTURA C/TELHA ONDULADA DE FIBRO-CIMENTO E= 6mm ( C/MADEIRAMENTO ) (M2)
MAO DE OBRA |  | FONTE | UNID | COEFICIENTE | PREÇO UNITÁRIO | TOTAL
I0037 | AJUDANTE | SEINFRA | H | 1 | 7.8402 | 7.84
I0498 | CARPINTEIRO | SEINFRA | H | 1 | 9.6274 | 9.63
|  |  |  | TOTAL MAO DE OBRA: |  | 17.47
MATERIAL |  | FONTE | UNID | COEFICIENTE | PREÇO UNITÁRIO | TOTAL
I0853 | CONJUNTO VEDAÇÃO ELASTICA | SEINFRA | UN | 2 | 0.5 | 1
I1728 | PREGO 18X27 (2 1/2 X 10) | SEINFRA | KG | 0.12 | 11.26 | 1.35
I2296 | CUMEEIRA NORMAL P/TELHA DE 6MM, LARGURA 1.10M | SEINFRA | UN | 0.25 | 34.87 | 8.72
I2339 | FERRO CHATO DE 2" x 3/16" | SEINFRA | KG | 0.18 | 5.28 | 0.95
I2387 | PARAFUSO DE 5/16"x 110MM C/ARRUELA | SEINFRA | UN | 2 | 1 | 2
I2407 | PRANCHA EM MADEIRA DE LEI | SEINFRA | M3 | 0.02 | 2160 | 43.2
I2441 | TELHA DE FIBROCIMENTO ONDULADA 6MM (1.10 x 1.83M) | SEINFRA | UN | 0.578 | 52.9 | 30.58
|  |  |  | TOTAL MATERIAL: |  | 87.8
|  |  |  | VALOR SEM ENCARGOS: |  | 105.27
|  |  |  | VALOR ENCARGOS (85.20%): |  | 14.88
|  |  |  | VALOR COM ENCARGOS: |  | 120.15
|  |  |  | VALOR BDI (24.28%): |  | 29.1724
|  |  |  | VALOR COM BDI: |  | 149.32
9.2. 100583 - CALHA CONCRETO FCK 135Kgf/cm2 60x30x12cm (M)
MAO DE OBRA |  | FONTE | UNID | COEFICIENTE | PREÇO UNITÁRIO | TOTAL
I099050 | PEDREIRO | SBC | H | 1.51 | 6.6 | 9.97
I099300 | ARMADOR ou FERREIRO | SBC | H | 0.87 | 6.6 | 5.74
I099350 | CARPINTEIRO DE FORMAS | SBC | H | 0.3 | 6.6 | 1.98
I099449 | AJUDANTE DE CARPINTEIRO | SBC | H | 0.3 | 4.9 | 1.47
I099807 | AJUDANTE DE ARMADOR | SBC | H | 0.87 | 4.9 | 4.26
I099900 | SERVENTE | SBC | H | 2.02 | 4.35 | 8.79
|  |  |  | TOTAL MAO DE OBRA: |  | 32.21
MATERIAL |  | FONTE | UNID | COEFICIENTE | PREÇO UNITÁRIO | TOTAL
I000050 | CIMENTO PORTLAND CP III 32RS NBR 11578 (quilo) | SBC | KG | 44.78 | 0.44 | 19.7
I000100 | AREIA GROSSA LAVADA | SBC | M3 | 0.1 | 71.5 | 7.15
I000200 | PEDRA BRITADA #1 E 2 | SBC | M3 | 0.115 | 55 | 6.33
I000400 | ARAME RECOZIDO ISGW #16 (0,032kg/m) (55 AMARRAS/pm3) | SBC | KG | 0.006 | 10.98 | 0.07
I000779 | ACO CA 50 6,3mm (1/4") (0,248 kg/m) | SBC | KG | 8.744 | 4.73 | 41.36
I001250 | TABUA TERCEIRA QUALIDADE NAO APARELHADA | SBC | M | 4.26 | 8 | 34.08
I001350 | PONTALETE 7,5x7,5cm (3x3") PERNA/BARROTE/ESTRONCA | SBC | M | 0.176 | 6 | 1.06
I001805 | SARRAFO DE MADEIRA PINUS/TAIPA/ANGELIN 10 x 2,5cm | SBC | M | 3.22 | 0.4 | 1.29
I014213 | PREGO FERRO GALVANIZADO 15x15 (636 un/kg) | SBC | KG | 0.02 | 11 | 0.22
|  |  |  | TOTAL MATERIAL: |  | 111.26
|  |  |  | VALOR SEM ENCARGOS: |  | 143.47
|  |  |  | VALOR ENCARGOS (118.19%): |  | 38.07
|  |  |  | VALOR COM ENCARGOS: |  | 181.54
|  |  |  | VALOR BDI (24.28%): |  | 44.0779
|  |  |  | VALOR COM BDI: |  | 225.62
9.3. 121215 - CHAPIM DE CONCRETO (M)
MAO DE OBRA |  | FONTE | UNID | COEFICIENTE | PREÇO UNITÁRIO | TOTAL
I099050 | PEDREIRO | SBC | H | 0.887 | 6.6 | 5.85
I099900 | SERVENTE | SBC | H | 1.134 | 4.35 | 4.93
|  |  |  | TOTAL MAO DE OBRA: |  | 10.78
MATERIAL |  | FONTE | UNID | COEFICIENTE | PREÇO UNITÁRIO | TOTAL
I000050 | CIMENTO PORTLAND CP III 32RS NBR 11578 (quilo) | SBC | KG | 1.565 | 0.44 | 0.69
I000098 | AREIA MEDIA LAVADA | SBC | M3 | 0.018 | 53.6 | 0.96
|  |  |  | TOTAL MATERIAL: |  | 1.65
|  |  |  | VALOR SEM ENCARGOS: |  | 12.43
|  |  |  | VALOR ENCARGOS (118.19%): |  | 12.74
|  |  |  | VALOR COM ENCARGOS: |  | 25.17
|  |  |  | VALOR BDI (24.28%): |  | 6.1113
|  |  |  | VALOR COM BDI: |  | 31.28
9.4. COMP-630482 - PERGOLADOS EM LINHA DE MADEIRA MACIÇA (14,00x7,00cm), TIPO MAÇARANDUBA, C/ ACABAMENTO EM VERNIZ FOSCO À BASE D'AGUA; (M)
|  |  |  | VALOR SEM ENCARGOS: |  | 17
|  |  |  | VALOR ENCARGOS: |  | 0
|  |  |  | VALOR COM ENCARGOS: |  | 17
|  |  |  | VALOR BDI (24.28%): |  | 4.1276
|  |  |  | VALOR COM BDI: |  | 21.13
9.5. 6082 - PINTURA EM VERNIZ SINTETICO BRILHANTE EM MADEIRA, TRES DEMAOS (M2)
MATERIAL |  | FONTE | UNID | COEFICIENTE | PREÇO UNITÁRIO | TOTAL
00003767 | LIXA EM FOLHA PARA PAREDE OU MADEIRA, NUMERO 120 (COR VERMELHA) | SINAPI | UN | 1 | 0.33 | 0.33
00005318 | SOLVENTE DILUENTE A BASE DE AGUARRAS | SINAPI | L | 0.05 | 12.11 | 0.61
00010481 | VERNIZ SINTETICO BRILHANTE PARA MADEIRA, COM FILTRO SOLAR, USO INTERNO E EXTERNO (BASE SOLVENTE) | SINAPI | L | 0.075 | 25.56 | 1.92
|  |  |  | TOTAL MATERIAL: |  | 2.86
SERVICO |  | FONTE | UNID | COEFICIENTE | PREÇO UNITÁRIO | TOTAL
88310 | PINTOR COM ENCARGOS COMPLEMENTARES | SINAPI | H | 0.4 | 11.7 | 4.68
88316 | SERVENTE COM ENCARGOS COMPLEMENTARES | SINAPI | H | 0.3 | 9.63 | 2.89
|  |  |  | TOTAL SERVICO: |  | 7.57
|  |  |  | VALOR SEM ENCARGOS: |  | 10.43
|  |  |  | VALOR ENCARGOS (85.20%): |  | 3.36
|  |  |  | VALOR COM ENCARGOS: |  | 13.79
|  |  |  | VALOR BDI (24.28%): |  | 3.3482
|  |  |  | VALOR COM BDI: |  | 17.14
10.1. 87879 - CHAPISCO APLICADO EM ALVENARIAS E ESTRUTURAS DE CONCRETO INTERNAS, COM COLHER DE PEDREIRO. ARGAMASSA TRAÇO 1:3 COM PREPARO EM BETONEIRA 400L. AF_06/2014 (M2)
SERVICO |  | FONTE | UNID | COEFICIENTE | PREÇO UNITÁRIO | TOTAL
87313 | ARGAMASSA TRAÇO 1:3 (CIMENTO E AREIA GROSSA) PARA CHAPISCO CONVENCIONAL, PREPARO MECÂNICO COM BETONEIRA 400 L. AF_06/2014 | SINAPI | M3 | 0.0042 | 302.85 | 1.27
88309 | PEDREIRO COM ENCARGOS COMPLEMENTARES | SINAPI | H | 0.07 | 11.73 | 0.82
88316 | SERVENTE COM ENCARGOS COMPLEMENTARES | SINAPI | H | 0.007 | 9.63 | 0.07
|  |  |  | TOTAL SERVICO: |  | 2.16
|  |  |  | VALOR SEM ENCARGOS: |  | 2.16
|  |  |  | VALOR ENCARGOS (85.20%): |  | 0.51
|  |  |  | VALOR COM ENCARGOS: |  | 2.67
|  |  |  | VALOR BDI (24.28%): |  | 0.6483
|  |  |  | VALOR COM BDI: |  | 3.32
10.2. 87543 - MASSA ÚNICA, PARA RECEBIMENTO DE PINTURA OU CERÂMICA, ARGAMASSA INDUSTRIALIZADA, PREPARO MECÂNICO, APLICADO COM EQUIPAMENTO DE MISTURA E PROJEÇÃO DE 1,5 M3/H EM FACES INTERNAS DE PAREDES, ESPESSURA DE 5MM, SEM EXECUÇÃO DE TALISCAS. AF_06/2014 (M2)
SERVICO |  | FONTE | UNID | COEFICIENTE | PREÇO UNITÁRIO | TOTAL
87407 | ARGAMASSA INDUSTRIALIZADA PARA REVESTIMENTOS, MISTURA E PROJEÇÃO DE 1,5 M³/H DE ARGAMASSA. AF_06/2014 | SINAPI | M3 | 0.0113 | 943.21 | 10.66
88309 | PEDREIRO COM ENCARGOS COMPLEMENTARES | SINAPI | H | 0.2 | 11.73 | 2.35
88316 | SERVENTE COM ENCARGOS COMPLEMENTARES | SINAPI | H | 0.025 | 9.63 | 0.24
|  |  |  | TOTAL SERVICO: |  | 13.25
|  |  |  | VALOR SEM ENCARGOS: |  | 13.25
|  |  |  | VALOR ENCARGOS (85.20%): |  | 1.47
|  |  |  | VALOR COM ENCARGOS: |  | 14.72
|  |  |  | VALOR BDI (24.28%): |  | 3.574
|  |  |  | VALOR COM BDI: |  | 18.29
10.3. C0778 - CHAPISCO C/ ARGAMASSA DE CIMENTO E AREIA S/ PENEIRAR TRAÇO 1:3 ESP=5 mm P/ TETO (M2)
MAO DE OBRA |  | FONTE | UNID | COEFICIENTE | PREÇO UNITÁRIO | TOTAL
I2391 | PEDREIRO | SEINFRA | H | 0.25 | 9.6274 | 2.41
I2543 | SERVENTE | SEINFRA | H | 0.31 | 7.1328 | 2.21
|  |  |  | TOTAL MAO DE OBRA: |  | 4.62
MATERIAL |  | FONTE | UNID | COEFICIENTE | PREÇO UNITÁRIO | TOTAL
I0109 | AREIA MEDIA | SEINFRA | M3 | 0.0072 | 51 | 0.37
I0805 | CIMENTO PORTLAND | SEINFRA | KG | 2.92 | 0.46 | 1.34
|  |  |  | TOTAL MATERIAL: |  | 1.71
|  |  |  | VALOR SEM ENCARGOS: |  | 6.33
|  |  |  | VALOR ENCARGOS (85.20%): |  | 3.93
|  |  |  | VALOR COM ENCARGOS: |  | 10.26
|  |  |  | VALOR BDI (24.28%): |  | 2.4911
|  |  |  | VALOR COM BDI: |  | 12.75
10.4. C1217 - EMBOÇO C/ ARGAMASSA MISTA CIMENTO, CAL HIDRATADA E AREIA S/ PENEIRAR TRAÇO 1:2:11 ESP=20 mm P/ TETO (M2)
EQUIPAMENTO |  | FONTE | UNID | COEFICIENTE | PREÇO UNITÁRIO | TOTAL
I0682 | BETONEIRA ELÉTRICA 580L (CHP) | SEINFRA | H | 0.0143 | 12.18 | 0.17
|  |  |  | TOTAL EQUIPAMENTO: |  | 0.17
MAO DE OBRA |  | FONTE | UNID | COEFICIENTE | PREÇO UNITÁRIO | TOTAL
I2391 | PEDREIRO | SEINFRA | H | 0.7 | 9.6274 | 6.74
I2543 | SERVENTE | SEINFRA | H | 0.82 | 7.1328 | 5.85
|  |  |  | TOTAL MAO DE OBRA: |  | 12.59
MATERIAL |  | FONTE | UNID | COEFICIENTE | PREÇO UNITÁRIO | TOTAL
I0109 | AREIA MEDIA | SEINFRA | M3 | 0.0243 | 51 | 1.24
I0441 | CAL HIDRATADA | SEINFRA | KG | 2.66 | 1.1 | 2.93
I0805 | CIMENTO PORTLAND | SEINFRA | KG | 2.66 | 0.46 | 1.22
|  |  |  | TOTAL MATERIAL: |  | 5.39
|  |  |  | VALOR SEM ENCARGOS: |  | 18.15
|  |  |  | VALOR ENCARGOS (85.20%): |  | 10.83
|  |  |  | VALOR COM ENCARGOS: |  | 28.98
|  |  |  | VALOR BDI (24.28%): |  | 7.0363
|  |  |  | VALOR COM BDI: |  | 36.02
10.5. 170453 - PORCELANATO 63X63 TRAVERTINO ROMANO BEIGE BIANCOGRES (M2)
MAO DE OBRA |  | FONTE | UNID | COEFICIENTE | PREÇO UNITÁRIO | TOTAL
I099100 | LADRILHEIRO | SBC | H | 0.248 | 6.6 | 1.64
I099780 | AJUDANTE ESPECIALIZADO - LADRILHEIRO | SBC | H | 0.224 | 4.9 | 1.1
|  |  |  | TOTAL MAO DE OBRA: |  | 2.74
MATERIAL |  | FONTE | UNID | COEFICIENTE | PREÇO UNITÁRIO | TOTAL
I033140 | PORCELANATO 63X63 TRAVERTINO ROMANO BEIGE BIANCOGRES | SBC | M2 | 1.05 | 49.9 | 52.4
I042519 | ARGAMASSA PRONTA PARA REJUNTAMENTO CERAMICO(0,45kg/m2) | SBC | KG | 0.52 | 2.74 | 1.42
I042521 | ARGAMASSA PREFABRICADA PARA CERAMICA (4,50kg/m2) | SBC | KG | 4.5 | 0.99 | 4.46
|  |  |  | TOTAL MATERIAL: |  | 58.28
|  |  |  | VALOR SEM ENCARGOS: |  | 61.02
|  |  |  | VALOR ENCARGOS (118.19%): |  | 3.24
|  |  |  | VALOR COM ENCARGOS: |  | 64.26
|  |  |  | VALOR BDI (24.28%): |  | 15.6023
|  |  |  | VALOR COM BDI: |  | 79.86
10.6. I040180 - PORCELANATO 80x80cm PORTINARI BIANCO DELICATO POLIDO (M2)
|  |  |  | VALOR SEM ENCARGOS: |  | 102.9
|  |  |  | VALOR ENCARGOS: |  | 0
|  |  |  | VALOR COM ENCARGOS: |  | 102.9
|  |  |  | VALOR BDI (24.28%): |  | 24.9841
|  |  |  | VALOR COM BDI: |  | 127.88
10.7. 180017 - PINTURA PVA SUVINIL EM PAREDES COM APLICACAO MASSA CORRIDA (M2)
MAO DE OBRA |  | FONTE | UNID | COEFICIENTE | PREÇO UNITÁRIO | TOTAL
I099550 | PINTOR | SBC | H | 0.54 | 6.6 | 3.56
I099900 | SERVENTE | SBC | H | 0.068 | 4.35 | 0.3
|  |  |  | TOTAL MAO DE OBRA: |  | 3.86
MATERIAL |  | FONTE | UNID | COEFICIENTE | PREÇO UNITÁRIO | TOTAL
I002605 | LIXA PARA MASSA A257 GRAO 60 | SBC | UN | 0.06 | 1.6 | 0.1
I002960 | TINTA PVA (LATA 18 LITROS) - SUVINIL | SBC | L | 0.2 | 14.55 | 2.91
I039002 | MASSA CORRIDA PVA (LATA 18 LITROS) | SBC | LT | 0.0489 | 69.9 | 3.42
|  |  |  | TOTAL MATERIAL: |  | 6.43
|  |  |  | VALOR SEM ENCARGOS: |  | 10.29
|  |  |  | VALOR ENCARGOS (118.19%): |  | 4.56
|  |  |  | VALOR COM ENCARGOS: |  | 14.85
|  |  |  | VALOR BDI (24.28%): |  | 3.6056
|  |  |  | VALOR COM BDI: |  | 18.46
10.8. 120490 - TETO EM GESSO COM PLACAS 60x60cm FIXADAS C/ARAME-EM LOJAS (M2)
MAO DE OBRA |  | FONTE | UNID | COEFICIENTE | PREÇO UNITÁRIO | TOTAL
I099315 | GESSEIRO | SBC | H | 0.425 | 6.6 | 2.81
I099978 | AJUDANTE ESPECIALIZADO - GESSEIRO | SBC | H | 0.319 | 4.9 | 1.56
|  |  |  | TOTAL MAO DE OBRA: |  | 4.37
MATERIAL |  | FONTE | UNID | COEFICIENTE | PREÇO UNITÁRIO | TOTAL
I001733 | ARAME GALVANIZADO #10 AWG | SBC | KG | 0.2 | 11.25 | 2.25
I008383 | GESSO PARA REVESTIMENTO QUALIGESSO 60 LAFARGE GYPSUM | SBC | KG | 0.6 | 0.55 | 0.33
I038726 | GESSO PLACA LISA 60x60cm | SBC | UN | 2.8 | 12 | 33.6
|  |  |  | TOTAL MATERIAL: |  | 36.18
|  |  |  | VALOR SEM ENCARGOS: |  | 40.55
|  |  |  | VALOR ENCARGOS (118.19%): |  | 5.16
|  |  |  | VALOR COM ENCARGOS: |  | 45.71
|  |  |  | VALOR BDI (24.28%): |  | 11.0984
|  |  |  | VALOR COM BDI: |  | 56.81
10.9. C1869 - PEITORIL DE GRANITO L= 15 cm (M)
MAO DE OBRA |  | FONTE | UNID | COEFICIENTE | PREÇO UNITÁRIO | TOTAL
I2391 | PEDREIRO | SEINFRA | H | 0.5 | 9.6274 | 4.81
I2543 | SERVENTE | SEINFRA | H | 0.25 | 7.1328 | 1.78
|  |  |  | TOTAL MAO DE OBRA: |  | 6.59
MATERIAL |  | FONTE | UNID | COEFICIENTE | PREÇO UNITÁRIO | TOTAL
I1610 | PEITORIS DE GRANITO 15CM | SEINFRA | M | 1 | 45.63 | 45.63
|  |  |  | TOTAL MATERIAL: |  | 45.63
SERVICO |  | FONTE | UNID | COEFICIENTE | PREÇO UNITÁRIO | TOTAL
C0197 | ARGAMASSA MISTA DE CIMENTO CAL HIDR. E AREIA S/PEN. TRAÇO 1:1:4 | SEINFRA | M3 | 0.00375 | 501.45 | 1.88
|  |  |  | TOTAL SERVICO: |  | 1.88
|  |  |  | VALOR SEM ENCARGOS: |  | 54.1
|  |  |  | VALOR ENCARGOS (85.20%): |  | 5.86
|  |  |  | VALOR COM ENCARGOS: |  | 59.96
|  |  |  | VALOR BDI (24.28%): |  | 14.5583
|  |  |  | VALOR COM BDI: |  | 74.52
10.10. C2284 - SOLEIRA DE GRANITO L= 15cm (M)
MAO DE OBRA |  | FONTE | UNID | COEFICIENTE | PREÇO UNITÁRIO | TOTAL
I2391 | PEDREIRO | SEINFRA | H | 0.5 | 9.6274 | 4.81
I2543 | SERVENTE | SEINFRA | H | 0.25 | 7.1328 | 1.78
|  |  |  | TOTAL MAO DE OBRA: |  | 6.59
MATERIAL |  | FONTE | UNID | COEFICIENTE | PREÇO UNITÁRIO | TOTAL
I1880 | SOLEIRA DE GRANITO DE 15CM | SEINFRA | M | 1 | 67.42 | 67.42
|  |  |  | TOTAL MATERIAL: |  | 67.42
SERVICO |  | FONTE | UNID | COEFICIENTE | PREÇO UNITÁRIO | TOTAL
C0197 | ARGAMASSA MISTA DE CIMENTO CAL HIDR. E AREIA S/PEN. TRAÇO 1:1:4 | SEINFRA | M3 | 0.00375 | 501.45 | 1.88
|  |  |  | TOTAL SERVICO: |  | 1.88
|  |  |  | VALOR SEM ENCARGOS: |  | 75.89
|  |  |  | VALOR ENCARGOS (85.20%): |  | 5.86
|  |  |  | VALOR COM ENCARGOS: |  | 81.75
|  |  |  | VALOR BDI (24.28%): |  | 19.8489
|  |  |  | VALOR COM BDI: |  | 101.6
10.11. 121100 - RESSALTES EM ARGAMASSA PARA MOLDURA DE ESQUADRIAS (M2)
MAO DE OBRA |  | FONTE | UNID | COEFICIENTE | PREÇO UNITÁRIO | TOTAL
I099140 | ESTUCADOR | SBC | H | 0.474 | 4.35 | 2.06
I099900 | SERVENTE | SBC | H | 1.32 | 4.35 | 5.74
|  |  |  | TOTAL MAO DE OBRA: |  | 7.8
MATERIAL |  | FONTE | UNID | COEFICIENTE | PREÇO UNITÁRIO | TOTAL
I000050 | CIMENTO PORTLAND CP III 32RS NBR 11578 (quilo) | SBC | KG | 2.86 | 0.44 | 1.26
I000098 | AREIA MEDIA LAVADA | SBC | M3 | 0.032 | 53.6 | 1.72
|  |  |  | TOTAL MATERIAL: |  | 2.98
|  |  |  | VALOR SEM ENCARGOS: |  | 10.78
|  |  |  | VALOR ENCARGOS (118.19%): |  | 9.22
|  |  |  | VALOR COM ENCARGOS: |  | 20
|  |  |  | VALOR BDI (24.28%): |  | 4.856
|  |  |  | VALOR COM BDI: |  | 24.86
11.1. 170205 - CONTRAPISO EM CONCRETO MAGRO TRACO 1:3:5 5CM (M2)
MAO DE OBRA |  | FONTE | UNID | COEFICIENTE | PREÇO UNITÁRIO | TOTAL
I099050 | PEDREIRO | SBC | H | 0.266 | 6.6 | 1.76
I099900 | SERVENTE | SBC | H | 0.851 | 4.35 | 3.7
|  |  |  | TOTAL MAO DE OBRA: |  | 5.46
MATERIAL |  | FONTE | UNID | COEFICIENTE | PREÇO UNITÁRIO | TOTAL
I000050 | CIMENTO PORTLAND CP III 32RS NBR 11578 (quilo) | SBC | KG | 16.23 | 0.44 | 7.14
I000100 | AREIA GROSSA LAVADA | SBC | M3 | 0.044 | 71.5 | 3.15
I008766 | PEDRA BRITADA #1 | SBC | M3 | 0.031 | 55 | 1.71
I008767 | PEDRA BRITADA #2 | SBC | M3 | 0.031 | 55 | 1.71
|  |  |  | TOTAL MATERIAL: |  | 13.71
|  |  |  | VALOR SEM ENCARGOS: |  | 19.17
|  |  |  | VALOR ENCARGOS (118.19%): |  | 6.45
|  |  |  | VALOR COM ENCARGOS: |  | 25.62
|  |  |  | VALOR BDI (24.28%): |  | 6.2205
|  |  |  | VALOR COM BDI: |  | 31.84
11.2. C1915 - PISO CIMENTADO C/ ARGAMASSA DE CIMENTO E AREIA S/ PENEIRAR, TRAÇO 1:4, ESP.= 1.5cm (M2)
MAO DE OBRA |  | FONTE | UNID | COEFICIENTE | PREÇO UNITÁRIO | TOTAL
I2391 | PEDREIRO | SEINFRA | H | 1 | 9.6274 | 9.63
I2543 | SERVENTE | SEINFRA | H | 1.15 | 7.1328 | 8.2
|  |  |  | TOTAL MAO DE OBRA: |  | 17.83
MATERIAL |  | FONTE | UNID | COEFICIENTE | PREÇO UNITÁRIO | TOTAL
I0109 | AREIA MEDIA | SEINFRA | M3 | 0.0182 | 51 | 0.93
I0805 | CIMENTO PORTLAND | SEINFRA | KG | 5.48 | 0.46 | 2.52
|  |  |  | TOTAL MATERIAL: |  | 3.45
|  |  |  | VALOR SEM ENCARGOS: |  | 21.28
|  |  |  | VALOR ENCARGOS (85.20%): |  | 15.19
|  |  |  | VALOR COM ENCARGOS: |  | 36.47
|  |  |  | VALOR BDI (24.28%): |  | 8.8549
|  |  |  | VALOR COM BDI: |  | 45.32
11.3. 92402 - EXECUÇÃO DE PASSEIO EM PISO INTERTRAVADO, COM BLOCO 16 FACES DE 22 X 11 CM, ESPESSURA 6 CM. AF_12/2015 (M2)
MATERIAL |  | FONTE | UNID | COEFICIENTE | PREÇO UNITÁRIO | TOTAL
00000370 | AREIA MEDIA - POSTO JAZIDA/FORNECEDOR (RETIRADO NA JAZIDA, SEM TRANSPORTE) | SINAPI | M3 | 0.0568 | 53 | 3.01
00004741 | PO DE PEDRA (POSTO PEDREIRA/FORNECEDOR, SEM FRETE) | SINAPI | M3 | 0.0064 | 52.82 | 0.34
00036155 | BLOQUETE/PISO INTERTRAVADO DE CONCRETO - MODELO ONDA/16 FACES/RETANGULAR/TIJOLINHO/PAVER/HOLANDES/PARALELEPIPEDO, 20 CM X 10 CM, E = 6 CM, RESISTENCIA DE 35 MPA (NBR 9781), COR NATURAL | SINAPI | M2 | 1.0533 | 35.48 | 37.37
|  |  |  | TOTAL MATERIAL: |  | 40.72
SERVICO |  | FONTE | UNID | COEFICIENTE | PREÇO UNITÁRIO | TOTAL
88260 | CALCETEIRO COM ENCARGOS COMPLEMENTARES | SINAPI | H | 0.4352 | 11.68 | 5.08
88316 | SERVENTE COM ENCARGOS COMPLEMENTARES | SINAPI | H | 0.4352 | 9.63 | 4.19
91277 | PLACA VIBRATÓRIA REVERSÍVEL COM MOTOR 4 TEMPOS A GASOLINA, FORÇA CENTRÍFUGA DE 25 KN (2500 KGF), POTÊNCIA 5,5 CV - CHP DIURNO. AF_08/2015 | SINAPI | CHP | 0.0041 | 4.92 | 0.02
91278 | PLACA VIBRATÓRIA REVERSÍVEL COM MOTOR 4 TEMPOS A GASOLINA, FORÇA CENTRÍFUGA DE 25 KN (2500 KGF), POTÊNCIA 5,5 CV - CHI DIURNO. AF_08/2015 | SINAPI | CHI | 0.2135 | 0.58 | 0.12
91283 | CORTADORA DE PISO COM MOTOR 4 TEMPOS A GASOLINA, POTÊNCIA DE 13 HP, COM DISCO DE CORTE DIAMANTADO SEGMENTADO PARA CONCRETO, DIÂMETRO DE 350 MM, FURO DE 1" (14 X 1") - CHP DIURNO. AF_08/2015 | SINAPI | CHP | 0.0483 | 10.75 | 0.52
91285 | CORTADORA DE PISO COM MOTOR 4 TEMPOS A GASOLINA, POTÊNCIA DE 13 HP, COM DISCO DE CORTE DIAMANTADO SEGMENTADO PARA CONCRETO, DIÂMETRO DE 350 MM, FURO DE 1" (14 X 1") - CHI DIURNO. AF_08/2015 | SINAPI | CHI | 0.1693 | 0.84 | 0.14
|  |  |  | TOTAL SERVICO: |  | 10.07
|  |  |  | VALOR SEM ENCARGOS: |  | 50.79
|  |  |  | VALOR ENCARGOS (85.20%): |  | 4.06
|  |  |  | VALOR COM ENCARGOS: |  | 54.85
|  |  |  | VALOR BDI (24.28%): |  | 13.3176
|  |  |  | VALOR COM BDI: |  | 68.17
11.4. 170408 - PORCELANATO 80X80 ADHARA ELIANE (M2)
MAO DE OBRA |  | FONTE | UNID | COEFICIENTE | PREÇO UNITÁRIO | TOTAL
I099100 | LADRILHEIRO | SBC | H | 0.381 | 6.6 | 2.51
I099780 | AJUDANTE ESPECIALIZADO - LADRILHEIRO | SBC | H | 0.392 | 4.9 | 1.92
|  |  |  | TOTAL MAO DE OBRA: |  | 4.43
MATERIAL |  | FONTE | UNID | COEFICIENTE | PREÇO UNITÁRIO | TOTAL
I017086 | PORCELANATO 80X80 ADHARA ELIANE | SBC | M2 | 1.1 | 113.24 | 124.56
I042519 | ARGAMASSA PRONTA PARA REJUNTAMENTO CERAMICO(0,45kg/m2) | SBC | KG | 0.52 | 2.74 | 1.42
I042521 | ARGAMASSA PREFABRICADA PARA CERAMICA (4,50kg/m2) | SBC | KG | 4.54 | 0.99 | 4.49
|  |  |  | TOTAL MATERIAL: |  | 130.47
|  |  |  | VALOR SEM ENCARGOS: |  | 134.9
|  |  |  | VALOR ENCARGOS (118.19%): |  | 5.24
|  |  |  | VALOR COM ENCARGOS: |  | 140.14
|  |  |  | VALOR BDI (24.28%): |  | 34.026
|  |  |  | VALOR COM BDI: |  | 174.17
12.1. 00009869 - TUBO PVC, SOLDAVEL, DN 32 MM, AGUA FRIA (NBR-5648) (M)
|  |  |  | VALOR SEM ENCARGOS: |  | 5.79
|  |  |  | VALOR ENCARGOS: |  | 0
|  |  |  | VALOR COM ENCARGOS: |  | 5.79
|  |  |  | VALOR BDI (24.28%): |  | 1.4058
|  |  |  | VALOR COM BDI: |  | 7.2
12.2. 00009868 - TUBO PVC, SOLDAVEL, DN 25 MM, AGUA FRIA (NBR-5648) (M)
|  |  |  | VALOR SEM ENCARGOS: |  | 2.58
|  |  |  | VALOR ENCARGOS: |  | 0
|  |  |  | VALOR COM ENCARGOS: |  | 2.58
|  |  |  | VALOR BDI (24.28%): |  | 0.6264
|  |  |  | VALOR COM BDI: |  | 3.21
12.3. 00009874 - TUBO PVC, SOLDAVEL, DN 40 MM, AGUA FRIA (NBR-5648) (M)
|  |  |  | VALOR SEM ENCARGOS: |  | 8.43
|  |  |  | VALOR ENCARGOS: |  | 0
|  |  |  | VALOR COM ENCARGOS: |  | 8.43
|  |  |  | VALOR BDI (24.28%): |  | 2.0468
|  |  |  | VALOR COM BDI: |  | 10.48
12.4. 90374 - TÊ COM BUCHA DE LATÃO NA BOLSA CENTRAL, PVC, SOLDÁVEL, DN 25MM X 3/4?, INSTALADO EM RAMAL OU SUB-RAMAL DE ÁGUA - FORNECIMENTO E INSTALAÇÃO. AF_03/2015 (UN)
MATERIAL |  | FONTE | UNID | COEFICIENTE | PREÇO UNITÁRIO | TOTAL
00000122 | ADESIVO PLASTICO PARA PVC, FRASCO COM 850 GR | SINAPI | UN | 0.011 | 36.13 | 0.4
00007122 | TE PVC, SOLDAVEL, COM BUCHA DE LATAO NA BOLSA CENTRAL, 90 GRAUS, 25 MM X 3/4", PARA AGUA FRIA PREDIAL | SINAPI | UN | 1 | 7.64 | 7.64
00020083 | SOLUCAO LIMPADORA PARA PVC, FRASCO COM 1000 CM3 | SINAPI | UN | 0.012 | 31.37 | 0.38
00038383 | LIXA D'AGUA EM FOLHA, GRAO 100 | SINAPI | UN | 0.075 | 1.31 | 0.1
|  |  |  | TOTAL MATERIAL: |  | 8.52
SERVICO |  | FONTE | UNID | COEFICIENTE | PREÇO UNITÁRIO | TOTAL
88248 | AUXILIAR DE ENCANADOR OU BOMBEIRO HIDRÁULICO COM ENCARGOS COMPLEMENTARES | SINAPI | H | 0.2 | 9.8 | 1.96
88267 | ENCANADOR OU BOMBEIRO HIDRÁULICO COM ENCARGOS COMPLEMENTARES | SINAPI | H | 0.2 | 11.78 | 2.36
|  |  |  | TOTAL SERVICO: |  | 4.32
|  |  |  | VALOR SEM ENCARGOS: |  | 12.84
|  |  |  | VALOR ENCARGOS (85.20%): |  | 1.88
|  |  |  | VALOR COM ENCARGOS: |  | 14.72
|  |  |  | VALOR BDI (24.28%): |  | 3.574
|  |  |  | VALOR COM BDI: |  | 18.29
12.5. 89366 - JOELHO 90 GRAUS COM BUCHA DE LATÃO, PVC, SOLDÁVEL, DN 25MM, X 3/4? INSTALADO EM RAMAL OU SUB-RAMAL DE ÁGUA - FORNECIMENTO E INSTALAÇÃO. AF_12/2014 (UN)
MATERIAL |  | FONTE | UNID | COEFICIENTE | PREÇO UNITÁRIO | TOTAL
00000122 | ADESIVO PLASTICO PARA PVC, FRASCO COM 850 GR | SINAPI | UN | 0.007 | 36.13 | 0.25
00003524 | JOELHO PVC, SOLDAVEL, COM BUCHA DE LATAO, 90 GRAUS, 25 MM X 3/4", PARA AGUA FRIA PREDIAL | SINAPI | UN | 1 | 5.03 | 5.03
00020083 | SOLUCAO LIMPADORA PARA PVC, FRASCO COM 1000 CM3 | SINAPI | UN | 0.008 | 31.37 | 0.25
00038383 | LIXA D'AGUA EM FOLHA, GRAO 100 | SINAPI | UN | 0.05 | 1.31 | 0.07
|  |  |  | TOTAL MATERIAL: |  | 5.6
SERVICO |  | FONTE | UNID | COEFICIENTE | PREÇO UNITÁRIO | TOTAL
88248 | AUXILIAR DE ENCANADOR OU BOMBEIRO HIDRÁULICO COM ENCARGOS COMPLEMENTARES | SINAPI | H | 0.15 | 9.8 | 1.47
88267 | ENCANADOR OU BOMBEIRO HIDRÁULICO COM ENCARGOS COMPLEMENTARES | SINAPI | H | 0.15 | 11.78 | 1.77
|  |  |  | TOTAL SERVICO: |  | 3.24
|  |  |  | VALOR SEM ENCARGOS: |  | 8.84
|  |  |  | VALOR ENCARGOS (85.20%): |  | 1.42
|  |  |  | VALOR COM ENCARGOS: |  | 10.26
|  |  |  | VALOR BDI (24.28%): |  | 2.4911
|  |  |  | VALOR COM BDI: |  | 12.75
12.6. 00003536 - JOELHO PVC, SOLDAVEL, 90 GRAUS, 32 MM, PARA AGUA FRIA PREDIAL (UN)
|  |  |  | VALOR SEM ENCARGOS: |  | 1.52
|  |  |  | VALOR ENCARGOS: |  | 0
|  |  |  | VALOR COM ENCARGOS: |  | 1.52
|  |  |  | VALOR BDI (24.28%): |  | 0.3691
|  |  |  | VALOR COM BDI: |  | 1.89
12.7. 00003535 - JOELHO PVC, SOLDAVEL, 90 GRAUS, 40 MM, PARA AGUA FRIA PREDIAL (UN)
|  |  |  | VALOR SEM ENCARGOS: |  | 3.6
|  |  |  | VALOR ENCARGOS: |  | 0
|  |  |  | VALOR COM ENCARGOS: |  | 3.6
|  |  |  | VALOR BDI (24.28%): |  | 0.8741
|  |  |  | VALOR COM BDI: |  | 4.47
12.8. 00003529 - JOELHO PVC, SOLDAVEL, 90 GRAUS, 25 MM, PARA AGUA FRIA PREDIAL (UN)
|  |  |  | VALOR SEM ENCARGOS: |  | 0.51
|  |  |  | VALOR ENCARGOS: |  | 0
|  |  |  | VALOR COM ENCARGOS: |  | 0.51
|  |  |  | VALOR BDI (24.28%): |  | 0.1238
|  |  |  | VALOR COM BDI: |  | 0.63
12.9. C2166 - REGISTRO DE GAVETA C/CANOPLA CROMADA D= 20mm (3/4") (UN)
MAO DE OBRA |  | FONTE | UNID | COEFICIENTE | PREÇO UNITÁRIO | TOTAL
I0043 | AJUDANTE DE ENCANADOR | SEINFRA | H | 0.61 | 7.8402 | 4.78
I2320 | ENCANADOR | SEINFRA | H | 0.61 | 9.6274 | 5.87
|  |  |  | TOTAL MAO DE OBRA: |  | 10.65
MATERIAL |  | FONTE | UNID | COEFICIENTE | PREÇO UNITÁRIO | TOTAL
I1180 | FITA DE VEDAÇÃO | SEINFRA | M | 0.94 | 0.2 | 0.19
I1806 | REGISTRO DE GAVETA CROMADO 20MM (3/4') | SEINFRA | UN | 1 | 63.03 | 63.03
|  |  |  | TOTAL MATERIAL: |  | 63.22
|  |  |  | VALOR SEM ENCARGOS: |  | 73.87
|  |  |  | VALOR ENCARGOS (85.20%): |  | 9.08
|  |  |  | VALOR COM ENCARGOS: |  | 82.95
|  |  |  | VALOR BDI (24.28%): |  | 20.1403
|  |  |  | VALOR COM BDI: |  | 103.09
12.10. 95644 - KIT CAVALETE PARA MEDIÇÃO DE ÁGUA - ENTRADA INDIVIDUALIZADA, EM PVC DN 32 (1?), PARA 1 MEDIDOR ? FORNECIMENTO E INSTALAÇÃO (EXCLUSIVE HIDRÔMETRO). AF_11/2016 (UN)
MATERIAL |  | FONTE | UNID | COEFICIENTE | PREÇO UNITÁRIO | TOTAL
00000108 | ADAPTADOR PVC SOLDAVEL CURTO COM BOLSA E ROSCA, 32 MM X 1", PARA AGUA FRIA | SINAPI | UN | 2 | 1.26 | 2.52
00000820 | BUCHA DE REDUCAO DE PVC, SOLDAVEL, LONGA, COM 50 X 32 MM, PARA AGUA FRIA PREDIAL | SINAPI | UN | 1 | 3.67 | 3.67
00003536 | JOELHO PVC, SOLDAVEL, 90 GRAUS, 32 MM, PARA AGUA FRIA PREDIAL | SINAPI | UN | 2 | 1.52 | 3.04
00003540 | JOELHO PVC, SOLDAVEL, 90 GRAUS, 50 MM, PARA AGUA FRIA PREDIAL | SINAPI | UN | 2 | 3.9 | 7.8
00006019 | REGISTRO GAVETA BRUTO EM LATAO FORJADO, BITOLA 1 " (REF 1509) | SINAPI | UN | 1 | 44.07 | 44.07
00009869 | TUBO PVC, SOLDAVEL, DN 32 MM, AGUA FRIA (NBR-5648) | SINAPI | M | 3.0252 | 5.79 | 17.52
00009875 | TUBO PVC, SOLDAVEL, DN 50 MM, PARA AGUA FRIA (NBR-5648) | SINAPI | M | 0.9553 | 9.66 | 9.23
00020080 | ADESIVO PLASTICO PARA PVC, FRASCO COM 175 GR | SINAPI | UN | 0.5104 | 11.46 | 5.85
00020083 | SOLUCAO LIMPADORA PARA PVC, FRASCO COM 1000 CM3 | SINAPI | UN | 0.127 | 31.37 | 3.98
00038383 | LIXA D'AGUA EM FOLHA, GRAO 100 | SINAPI | UN | 0.49 | 1.31 | 0.64
|  |  |  | TOTAL MATERIAL: |  | 98.32
SERVICO |  | FONTE | UNID | COEFICIENTE | PREÇO UNITÁRIO | TOTAL
88248 | AUXILIAR DE ENCANADOR OU BOMBEIRO HIDRÁULICO COM ENCARGOS COMPLEMENTARES | SINAPI | H | 1.6114 | 9.8 | 15.79
88267 | ENCANADOR OU BOMBEIRO HIDRÁULICO COM ENCARGOS COMPLEMENTARES | SINAPI | H | 1.6114 | 11.78 | 18.98
|  |  |  | TOTAL SERVICO: |  | 34.77
|  |  |  | VALOR SEM ENCARGOS: |  | 133.09
|  |  |  | VALOR ENCARGOS (85.20%): |  | 15.5
|  |  |  | VALOR COM ENCARGOS: |  | 148.59
|  |  |  | VALOR BDI (24.28%): |  | 36.0777
|  |  |  | VALOR COM BDI: |  | 184.67
12.11. C2159 - REGISTRO DE GAVETA BRUTO D= 32mm (1 1/4") (UN)
MAO DE OBRA |  | FONTE | UNID | COEFICIENTE | PREÇO UNITÁRIO | TOTAL
I0043 | AJUDANTE DE ENCANADOR | SEINFRA | H | 0.85 | 7.8402 | 6.66
I2320 | ENCANADOR | SEINFRA | H | 0.85 | 9.6274 | 8.18
|  |  |  | TOTAL MAO DE OBRA: |  | 14.84
MATERIAL |  | FONTE | UNID | COEFICIENTE | PREÇO UNITÁRIO | TOTAL
I1180 | FITA DE VEDAÇÃO | SEINFRA | M | 1.5 | 0.2 | 0.3
I1800 | REGISTRO DE GAVETA BRUTO 32MM (1 1/4') | SEINFRA | UN | 1 | 55.58 | 55.58
|  |  |  | TOTAL MATERIAL: |  | 55.88
|  |  |  | VALOR SEM ENCARGOS: |  | 70.72
|  |  |  | VALOR ENCARGOS (85.20%): |  | 12.66
|  |  |  | VALOR COM ENCARGOS: |  | 83.38
|  |  |  | VALOR BDI (24.28%): |  | 20.2447
|  |  |  | VALOR COM BDI: |  | 103.62
12.12. 00011824 - TORNEIRA DE BOIA VAZAO TOTAL PARA CAIXA D'AGUA, 3/4", COM HASTE E TORNEIRA METALICOS E BALAO PLASTICO (UN)
|  |  |  | VALOR SEM ENCARGOS: |  | 23.62
|  |  |  | VALOR ENCARGOS: |  | 0
|  |  |  | VALOR COM ENCARGOS: |  | 23.62
|  |  |  | VALOR BDI (24.28%): |  | 5.7349
|  |  |  | VALOR COM BDI: |  | 29.35
12.13. I056534 - ENGATE FLEXIVEL PVC TIGRE 1/2" x 50cm (UN)
|  |  |  | VALOR SEM ENCARGOS: |  | 3.21
|  |  |  | VALOR ENCARGOS: |  | 0
|  |  |  | VALOR COM ENCARGOS: |  | 3.21
|  |  |  | VALOR BDI (24.28%): |  | 0.7794
|  |  |  | VALOR COM BDI: |  | 3.99
13.1. 89512 - TUBO PVC, SÉRIE R, ÁGUA PLUVIAL, DN 100 MM, FORNECIDO E INSTALADO EM RAMAL DE ENCAMINHAMENTO. AF_12/2014 (M)
MATERIAL |  | FONTE | UNID | COEFICIENTE | PREÇO UNITÁRIO | TOTAL
00000122 | ADESIVO PLASTICO PARA PVC, FRASCO COM 850 GR | SINAPI | UN | 0.0429 | 36.13 | 1.55
00009841 | TUBO PVC, SERIE R, DN 100 MM, PARA ESGOTO OU AGUAS PLUVIAIS PREDIAL (NBR 5688) | SINAPI | M | 1.04 | 22.41 | 23.31
00020083 | SOLUCAO LIMPADORA PARA PVC, FRASCO COM 1000 CM3 | SINAPI | UN | 0.0701 | 31.37 | 2.2
00038383 | LIXA D'AGUA EM FOLHA, GRAO 100 | SINAPI | UN | 0.1485 | 1.31 | 0.19
|  |  |  | TOTAL MATERIAL: |  | 27.25
SERVICO |  | FONTE | UNID | COEFICIENTE | PREÇO UNITÁRIO | TOTAL
88248 | AUXILIAR DE ENCANADOR OU BOMBEIRO HIDRÁULICO COM ENCARGOS COMPLEMENTARES | SINAPI | H | 0.445 | 9.8 | 4.36
88267 | ENCANADOR OU BOMBEIRO HIDRÁULICO COM ENCARGOS COMPLEMENTARES | SINAPI | H | 0.445 | 11.78 | 5.24
|  |  |  | TOTAL SERVICO: |  | 9.6
|  |  |  | VALOR SEM ENCARGOS: |  | 36.85
|  |  |  | VALOR ENCARGOS (85.20%): |  | 4.26
|  |  |  | VALOR COM ENCARGOS: |  | 41.11
|  |  |  | VALOR BDI (24.28%): |  | 9.9815
|  |  |  | VALOR COM BDI: |  | 51.09
13.2. C0613 - CAIXA DE INSPEÇÃO EM ALVENARIA-LASTRO DE CONCRETO ESP.= 10cm (M3)
MAO DE OBRA |  | FONTE | UNID | COEFICIENTE | PREÇO UNITÁRIO | TOTAL
I2391 | PEDREIRO | SEINFRA | H | 2 | 9.6274 | 19.25
I2543 | SERVENTE | SEINFRA | H | 16 | 7.1328 | 114.12
|  |  |  | TOTAL MAO DE OBRA: |  | 133.37
MATERIAL |  | FONTE | UNID | COEFICIENTE | PREÇO UNITÁRIO | TOTAL
I0109 | AREIA MEDIA | SEINFRA | M3 | 0.676 | 51 | 34.48
I0280 | BRITA | SEINFRA | M3 | 0.878 | 76.75 | 67.39
I0805 | CIMENTO PORTLAND | SEINFRA | KG | 220 | 0.46 | 101.2
|  |  |  | TOTAL MATERIAL: |  | 203.07
|  |  |  | VALOR SEM ENCARGOS: |  | 336.44
|  |  |  | VALOR ENCARGOS (85.20%): |  | 113.64
|  |  |  | VALOR COM ENCARGOS: |  | 450.08
|  |  |  | VALOR BDI (24.28%): |  | 109.2794
|  |  |  | VALOR COM BDI: |  | 559.36
13.3. 00009836 - TUBO PVC SERIE NORMAL, DN 100 MM, PARA ESGOTO PREDIAL (NBR 5688) (M)
|  |  |  | VALOR SEM ENCARGOS: |  | 9.08
|  |  |  | VALOR ENCARGOS: |  | 0
|  |  |  | VALOR COM ENCARGOS: |  | 9.08
|  |  |  | VALOR BDI (24.28%): |  | 2.2046
|  |  |  | VALOR COM BDI: |  | 11.28
13.4. 89711 - TUBO PVC, SERIE NORMAL, ESGOTO PREDIAL, DN 40 MM, FORNECIDO E INSTALADO EM RAMAL DE DESCARGA OU RAMAL DE ESGOTO SANITÁRIO. AF_12/2014 (M)
MATERIAL |  | FONTE | UNID | COEFICIENTE | PREÇO UNITÁRIO | TOTAL
00009835 | TUBO PVC SERIE NORMAL, DN 40 MM, PARA ESGOTO PREDIAL (NBR 5688) | SINAPI | M | 1.05 | 3.27 | 3.43
00038383 | LIXA D'AGUA EM FOLHA, GRAO 100 | SINAPI | UN | 0.1 | 1.31 | 0.13
|  |  |  | TOTAL MATERIAL: |  | 3.56
SERVICO |  | FONTE | UNID | COEFICIENTE | PREÇO UNITÁRIO | TOTAL
88248 | AUXILIAR DE ENCANADOR OU BOMBEIRO HIDRÁULICO COM ENCARGOS COMPLEMENTARES | SINAPI | H | 0.3 | 9.8 | 2.94
88267 | ENCANADOR OU BOMBEIRO HIDRÁULICO COM ENCARGOS COMPLEMENTARES | SINAPI | H | 0.3 | 11.78 | 3.53
|  |  |  | TOTAL SERVICO: |  | 6.47
|  |  |  | VALOR SEM ENCARGOS: |  | 10.03
|  |  |  | VALOR ENCARGOS (85.20%): |  | 2.89
|  |  |  | VALOR COM ENCARGOS: |  | 12.92
|  |  |  | VALOR BDI (24.28%): |  | 3.137
|  |  |  | VALOR COM BDI: |  | 16.06
13.5. 89798 - TUBO PVC, SERIE NORMAL, ESGOTO PREDIAL, DN 50 MM, FORNECIDO E INSTALADO EM PRUMADA DE ESGOTO SANITÁRIO OU VENTILAÇÃO. AF_12/2014 (M)
MATERIAL |  | FONTE | UNID | COEFICIENTE | PREÇO UNITÁRIO | TOTAL
00000122 | ADESIVO PLASTICO PARA PVC, FRASCO COM 850 GR | SINAPI | UN | 0.0035 | 36.13 | 0.13
00009838 | TUBO PVC SERIE NORMAL, DN 50 MM, PARA ESGOTO PREDIAL (NBR 5688) | SINAPI | M | 1.05 | 5.57 | 5.85
00020083 | SOLUCAO LIMPADORA PARA PVC, FRASCO COM 1000 CM3 | SINAPI | UN | 0.0048 | 31.37 | 0.15
00038383 | LIXA D'AGUA EM FOLHA, GRAO 100 | SINAPI | UN | 0.017 | 1.31 | 0.02
|  |  |  | TOTAL MATERIAL: |  | 6.15
SERVICO |  | FONTE | UNID | COEFICIENTE | PREÇO UNITÁRIO | TOTAL
88248 | AUXILIAR DE ENCANADOR OU BOMBEIRO HIDRÁULICO COM ENCARGOS COMPLEMENTARES | SINAPI | H | 0.05 | 9.8 | 0.49
88267 | ENCANADOR OU BOMBEIRO HIDRÁULICO COM ENCARGOS COMPLEMENTARES | SINAPI | H | 0.05 | 11.78 | 0.59
|  |  |  | TOTAL SERVICO: |  | 1.08
|  |  |  | VALOR SEM ENCARGOS: |  | 7.23
|  |  |  | VALOR ENCARGOS (85.20%): |  | 0.45
|  |  |  | VALOR COM ENCARGOS: |  | 7.68
|  |  |  | VALOR BDI (24.28%): |  | 1.8647
|  |  |  | VALOR COM BDI: |  | 9.54
13.6. C1582 - JUNÇÃO SIMPLES DE REDUÇÃO PVC P/ESGOTO 100X50mm(4"X2") (UN)
MAO DE OBRA |  | FONTE | UNID | COEFICIENTE | PREÇO UNITÁRIO | TOTAL
I0043 | AJUDANTE DE ENCANADOR | SEINFRA | H | 0.46 | 7.8402 | 3.61
I2320 | ENCANADOR | SEINFRA | H | 0.46 | 9.6274 | 4.43
|  |  |  | TOTAL MAO DE OBRA: |  | 8.04
MATERIAL |  | FONTE | UNID | COEFICIENTE | PREÇO UNITÁRIO | TOTAL
I0026 | ADESIVO PARA TUBO DE PVC RIGIDO | SEINFRA | KG | 0.0575 | 43.56 | 2.5
I1319 | JUNÇÃO PVC PARA ESGOTO 100X50MM (4X2'') | SEINFRA | UN | 1 | 11.72 | 11.72
I1888 | SOLUÇÃO LIMPADORA PARA PVC RIGIDO | SEINFRA | L | 0.091 | 32.16 | 2.93
|  |  |  | TOTAL MATERIAL: |  | 17.15
|  |  |  | VALOR SEM ENCARGOS: |  | 25.19
|  |  |  | VALOR ENCARGOS (85.20%): |  | 6.84
|  |  |  | VALOR COM ENCARGOS: |  | 32.03
|  |  |  | VALOR BDI (24.28%): |  | 7.7769
|  |  |  | VALOR COM BDI: |  | 39.81
13.7. C1574 - JUNÇÃO SIMPLES C/INSPEÇÃO PVC P/ESGOTO D=100mm (4")-C/ANÉIS (UN)
MAO DE OBRA |  | FONTE | UNID | COEFICIENTE | PREÇO UNITÁRIO | TOTAL
I0043 | AJUDANTE DE ENCANADOR | SEINFRA | H | 0.46 | 7.8402 | 3.61
I2320 | ENCANADOR | SEINFRA | H | 0.46 | 9.6274 | 4.43
|  |  |  | TOTAL MAO DE OBRA: |  | 8.04
MATERIAL |  | FONTE | UNID | COEFICIENTE | PREÇO UNITÁRIO | TOTAL
I0073 | ANEL DE BORRACHA P/TUBO PVC 100MM (4'') | SEINFRA | UN | 2 | 1.62 | 3.24
I1326 | JUNÇÃO SIMPLES PVC BRANCO C/INSP.P/ESG.DIAM.100MM | SEINFRA | UN | 1 | 16.27 | 16.27
I1351 | LUBRIFICANTE PARA TUBO DE PVC | SEINFRA | KG | 0.046 | 33.9 | 1.56
|  |  |  | TOTAL MATERIAL: |  | 21.07
|  |  |  | VALOR SEM ENCARGOS: |  | 29.11
|  |  |  | VALOR ENCARGOS (85.20%): |  | 6.84
|  |  |  | VALOR COM ENCARGOS: |  | 35.95
|  |  |  | VALOR BDI (24.28%): |  | 8.7287
|  |  |  | VALOR COM BDI: |  | 44.68
13.8. 89827 - JUNÇÃO SIMPLES, PVC, SERIE NORMAL, ESGOTO PREDIAL, DN 50 X 50 MM, JUNTA ELÁSTICA, FORNECIDO E INSTALADO EM PRUMADA DE ESGOTO SANITÁRIO OU VENTILAÇÃO. AF_12/2014 (UN)
MATERIAL |  | FONTE | UNID | COEFICIENTE | PREÇO UNITÁRIO | TOTAL
00000296 | ANEL BORRACHA PARA TUBO ESGOTO PREDIAL DN 50 MM (NBR 5688) | SINAPI | UN | 2 | 1.4 | 2.8
00003662 | JUNCAO SIMPLES, PVC, DN 50 X 50 MM, SERIE NORMAL PARA ESGOTO PREDIAL | SINAPI | UN | 1 | 5.49 | 5.49
00020078 | PASTA LUBRIFICANTE PARA TUBOS E CONEXOES COM JUNTA ELASTICA (USO EM PVC, ACO, POLIETILENO E OUTROS) ( DE *400* G) | SINAPI | UN | 0.04 | 13.23 | 0.53
|  |  |  | TOTAL MATERIAL: |  | 8.82
SERVICO |  | FONTE | UNID | COEFICIENTE | PREÇO UNITÁRIO | TOTAL
88248 | AUXILIAR DE ENCANADOR OU BOMBEIRO HIDRÁULICO COM ENCARGOS COMPLEMENTARES | SINAPI | H | 0.06 | 9.8 | 0.59
88267 | ENCANADOR OU BOMBEIRO HIDRÁULICO COM ENCARGOS COMPLEMENTARES | SINAPI | H | 0.06 | 11.78 | 0.71
|  |  |  | TOTAL SERVICO: |  | 1.3
|  |  |  | VALOR SEM ENCARGOS: |  | 10.12
|  |  |  | VALOR ENCARGOS (85.20%): |  | 0.55
|  |  |  | VALOR COM ENCARGOS: |  | 10.67
|  |  |  | VALOR BDI (24.28%): |  | 2.5907
|  |  |  | VALOR COM BDI: |  | 13.26
13.9. 89724 - JOELHO 90 GRAUS, PVC, SERIE NORMAL, ESGOTO PREDIAL, DN 40 MM, JUNTA SOLDÁVEL, FORNECIDO E INSTALADO EM RAMAL DE DESCARGA OU RAMAL DE ESGOTO SANITÁRIO. AF_12/2014 (UN)
MATERIAL |  | FONTE | UNID | COEFICIENTE | PREÇO UNITÁRIO | TOTAL
00000122 | ADESIVO PLASTICO PARA PVC, FRASCO COM 850 GR | SINAPI | UN | 0.0099 | 36.13 | 0.36
00003517 | JOELHO PVC, SOLDAVEL, BB, 90 GRAUS, DN 40 MM, PARA ESGOTO PREDIAL | SINAPI | UN | 1 | 2.27 | 2.27
00020083 | SOLUCAO LIMPADORA PARA PVC, FRASCO COM 1000 CM3 | SINAPI | UN | 0.015 | 31.37 | 0.47
00038383 | LIXA D'AGUA EM FOLHA, GRAO 100 | SINAPI | UN | 0.021 | 1.31 | 0.03
|  |  |  | TOTAL MATERIAL: |  | 3.13
SERVICO |  | FONTE | UNID | COEFICIENTE | PREÇO UNITÁRIO | TOTAL
88248 | AUXILIAR DE ENCANADOR OU BOMBEIRO HIDRÁULICO COM ENCARGOS COMPLEMENTARES | SINAPI | H | 0.1 | 9.8 | 0.98
88267 | ENCANADOR OU BOMBEIRO HIDRÁULICO COM ENCARGOS COMPLEMENTARES | SINAPI | H | 0.1 | 11.78 | 1.18
|  |  |  | TOTAL SERVICO: |  | 2.16
|  |  |  | VALOR SEM ENCARGOS: |  | 5.29
|  |  |  | VALOR ENCARGOS (85.20%): |  | 0.93
|  |  |  | VALOR COM ENCARGOS: |  | 6.22
|  |  |  | VALOR BDI (24.28%): |  | 1.5102
|  |  |  | VALOR COM BDI: |  | 7.73
13.10. 89809 - JOELHO 90 GRAUS, PVC, SERIE NORMAL, ESGOTO PREDIAL, DN 100 MM, JUNTA ELÁSTICA, FORNECIDO E INSTALADO EM PRUMADA DE ESGOTO SANITÁRIO OU VENTILAÇÃO. AF_12/2014 (UN)
MATERIAL |  | FONTE | UNID | COEFICIENTE | PREÇO UNITÁRIO | TOTAL
00000301 | ANEL BORRACHA PARA TUBO ESGOTO PREDIAL, DN 100 MM (NBR 5688) | SINAPI | UN | 1 | 2.49 | 2.49
00003520 | JOELHO PVC, SOLDAVEL, PB, 90 GRAUS, DN 100 MM, PARA ESGOTO PREDIAL | SINAPI | UN | 1 | 5.16 | 5.16
00020078 | PASTA LUBRIFICANTE PARA TUBOS E CONEXOES COM JUNTA ELASTICA (USO EM PVC, ACO, POLIETILENO E OUTROS) ( DE *400* G) | SINAPI | UN | 0.046 | 13.23 | 0.61
|  |  |  | TOTAL MATERIAL: |  | 8.26
SERVICO |  | FONTE | UNID | COEFICIENTE | PREÇO UNITÁRIO | TOTAL
88248 | AUXILIAR DE ENCANADOR OU BOMBEIRO HIDRÁULICO COM ENCARGOS COMPLEMENTARES | SINAPI | H | 0.12 | 9.8 | 1.18
88267 | ENCANADOR OU BOMBEIRO HIDRÁULICO COM ENCARGOS COMPLEMENTARES | SINAPI | H | 0.12 | 11.78 | 1.41
|  |  |  | TOTAL SERVICO: |  | 2.59
|  |  |  | VALOR SEM ENCARGOS: |  | 10.85
|  |  |  | VALOR ENCARGOS (85.20%): |  | 1.14
|  |  |  | VALOR COM ENCARGOS: |  | 11.99
|  |  |  | VALOR BDI (24.28%): |  | 2.9112
|  |  |  | VALOR COM BDI: |  | 14.9
13.11. 89801 - JOELHO 90 GRAUS, PVC, SERIE NORMAL, ESGOTO PREDIAL, DN 50 MM, JUNTA ELÁSTICA, FORNECIDO E INSTALADO EM PRUMADA DE ESGOTO SANITÁRIO OU VENTILAÇÃO. AF_12/2014 (UN)
MATERIAL |  | FONTE | UNID | COEFICIENTE | PREÇO UNITÁRIO | TOTAL
00000296 | ANEL BORRACHA PARA TUBO ESGOTO PREDIAL DN 50 MM (NBR 5688) | SINAPI | UN | 1 | 1.4 | 1.4
00003526 | JOELHO PVC, SOLDAVEL, PB, 90 GRAUS, DN 50 MM, PARA ESGOTO PREDIAL | SINAPI | UN | 1 | 1.56 | 1.56
00020078 | PASTA LUBRIFICANTE PARA TUBOS E CONEXOES COM JUNTA ELASTICA (USO EM PVC, ACO, POLIETILENO E OUTROS) ( DE *400* G) | SINAPI | UN | 0.02 | 13.23 | 0.26
|  |  |  | TOTAL MATERIAL: |  | 3.22
SERVICO |  | FONTE | UNID | COEFICIENTE | PREÇO UNITÁRIO | TOTAL
88248 | AUXILIAR DE ENCANADOR OU BOMBEIRO HIDRÁULICO COM ENCARGOS COMPLEMENTARES | SINAPI | H | 0.04 | 9.8 | 0.39
88267 | ENCANADOR OU BOMBEIRO HIDRÁULICO COM ENCARGOS COMPLEMENTARES | SINAPI | H | 0.04 | 11.78 | 0.47
|  |  |  | TOTAL SERVICO: |  | 0.86
|  |  |  | VALOR SEM ENCARGOS: |  | 4.08
|  |  |  | VALOR ENCARGOS (85.20%): |  | 0.38
|  |  |  | VALOR COM ENCARGOS: |  | 4.46
|  |  |  | VALOR BDI (24.28%): |  | 1.0829
|  |  |  | VALOR COM BDI: |  | 5.54
13.12. C3586 - CAIXA SIFONADA 150X150X50cm COM GRELHA - PADRÃO POPULAR (UN)
MAO DE OBRA |  | FONTE | UNID | COEFICIENTE | PREÇO UNITÁRIO | TOTAL
I0043 | AJUDANTE DE ENCANADOR | SEINFRA | H | 0.5 | 7.8402 | 3.92
I2320 | ENCANADOR | SEINFRA | H | 0.5 | 9.6274 | 4.81
|  |  |  | TOTAL MAO DE OBRA: |  | 8.73
MATERIAL |  | FONTE | UNID | COEFICIENTE | PREÇO UNITÁRIO | TOTAL
I0435 | CAIXA SIFONADA 150 x 150 x 50 COM GRELHA | SEINFRA | UN | 1 | 21.49 | 21.49
|  |  |  | TOTAL MATERIAL: |  | 21.49
|  |  |  | VALOR SEM ENCARGOS: |  | 30.22
|  |  |  | VALOR ENCARGOS (85.20%): |  | 7.45
|  |  |  | VALOR COM ENCARGOS: |  | 37.67
|  |  |  | VALOR BDI (24.28%): |  | 9.1463
|  |  |  | VALOR COM BDI: |  | 46.82
13.13. C4923 - CAIXA SIFONADA PVC 100 X 100 X 50MM, ACABAMENTO BRANCO (GRELHA OU TAMPA CEGA) (UN)
MAO DE OBRA |  | FONTE | UNID | COEFICIENTE | PREÇO UNITÁRIO | TOTAL
I0043 | AJUDANTE DE ENCANADOR | SEINFRA | H | 0.5 | 7.8402 | 3.92
I2320 | ENCANADOR | SEINFRA | H | 0.5 | 9.6274 | 4.81
|  |  |  | TOTAL MAO DE OBRA: |  | 8.73
MATERIAL |  | FONTE | UNID | COEFICIENTE | PREÇO UNITÁRIO | TOTAL
I9404 | CAIXA SIFONADA PVC 100 X 100 X 50MM, ACABAMENTO BRANCO (GRELHA OU TAMPA CEGA) | SEINFRA | UN | 1 | 11.09 | 11.09
|  |  |  | TOTAL MATERIAL: |  | 11.09
|  |  |  | VALOR SEM ENCARGOS: |  | 19.82
|  |  |  | VALOR ENCARGOS (85.20%): |  | 7.45
|  |  |  | VALOR COM ENCARGOS: |  | 27.27
|  |  |  | VALOR BDI (24.28%): |  | 6.6212
|  |  |  | VALOR COM BDI: |  | 33.89
13.14. C2347 - TÊ PVC BRANCO C/REDUÇÃO P/ESGOTO D=100X50mm (4"X2") (UN)
MAO DE OBRA |  | FONTE | UNID | COEFICIENTE | PREÇO UNITÁRIO | TOTAL
I0043 | AJUDANTE DE ENCANADOR | SEINFRA | H | 0.46 | 7.8402 | 3.61
I2320 | ENCANADOR | SEINFRA | H | 0.46 | 9.6274 | 4.43
|  |  |  | TOTAL MAO DE OBRA: |  | 8.04
MATERIAL |  | FONTE | UNID | COEFICIENTE | PREÇO UNITÁRIO | TOTAL
I0026 | ADESIVO PARA TUBO DE PVC RIGIDO | SEINFRA | KG | 0.0575 | 43.56 | 2.5
I1888 | SOLUÇÃO LIMPADORA PARA PVC RIGIDO | SEINFRA | L | 0.091 | 32.16 | 2.93
I2008 | TE PVC REDUÇÃO ESGOTO DE 100X50MM | SEINFRA | UN | 1 | 10.47 | 10.47
|  |  |  | TOTAL MATERIAL: |  | 15.9
|  |  |  | VALOR SEM ENCARGOS: |  | 23.94
|  |  |  | VALOR ENCARGOS (85.20%): |  | 6.84
|  |  |  | VALOR COM ENCARGOS: |  | 30.78
|  |  |  | VALOR BDI (24.28%): |  | 7.4734
|  |  |  | VALOR COM BDI: |  | 38.25
14.1. 061482 - HASTE ATERRAMENTO 3/4 COPERWELD 40-3 METROS (UN)
MAO DE OBRA |  | FONTE | UNID | COEFICIENTE | PREÇO UNITÁRIO | TOTAL
I099250 | ELETRICISTA | SBC | H | 0.887 | 6.6 | 5.85
I099806 | AJUDANTE DE ELETRICISTA | SBC | H | 0.433 | 4.9 | 2.12
|  |  |  | TOTAL MAO DE OBRA: |  | 7.97
MATERIAL |  | FONTE | UNID | COEFICIENTE | PREÇO UNITÁRIO | TOTAL
I005007 | HASTE DE ATERRAMENTO COPPERWELD 3/4" X 3,0 M | SBC | UN | 1 | 57.2 | 57.2
|  |  |  | TOTAL MATERIAL: |  | 57.2
|  |  |  | VALOR SEM ENCARGOS: |  | 65.17
|  |  |  | VALOR ENCARGOS (118.19%): |  | 9.42
|  |  |  | VALOR COM ENCARGOS: |  | 74.59
|  |  |  | VALOR BDI (24.28%): |  | 18.1105
|  |  |  | VALOR COM BDI: |  | 92.7
14.2. 91835 - ELETRODUTO FLEXÍVEL CORRUGADO REFORÇADO, PVC, DN 25 MM (3/4"), PARA CIRCUITOS TERMINAIS, INSTALADO EM FORRO - FORNECIMENTO E INSTALAÇÃO. AF_12/2015 (M)
MATERIAL |  | FONTE | UNID | COEFICIENTE | PREÇO UNITÁRIO | TOTAL
00039244 | ELETRODUTO PVC FLEXIVEL CORRUGADO, REFORCADO, COR LARANJA, DE 25 MM, PARA LAJES E PISOS | SINAPI | M | 1.1 | 2.32 | 2.55
|  |  |  | TOTAL MATERIAL: |  | 2.55
SERVICO |  | FONTE | UNID | COEFICIENTE | PREÇO UNITÁRIO | TOTAL
88247 | AUXILIAR DE ELETRICISTA COM ENCARGOS COMPLEMENTARES | SINAPI | H | 0.07 | 9.79 | 0.69
88264 | ELETRICISTA COM ENCARGOS COMPLEMENTARES | SINAPI | H | 0.07 | 11.82 | 0.83
91170 | FIXAÇÃO DE TUBOS HORIZONTAIS DE PVC, CPVC OU COBRE DIÂMETROS MENORES OU IGUAIS A 40 MM OU ELETROCALHAS ATÉ 150MM DE LARGURA, COM ABRAÇADEIRA METÁLICA RÍGIDA TIPO D 1/2?, FIXADA EM PERFILADO EM LAJE. AF_05/2015 | SINAPI | M | 1 | 1.35 | 1.35
|  |  |  | TOTAL SERVICO: |  | 2.87
|  |  |  | VALOR SEM ENCARGOS: |  | 5.42
|  |  |  | VALOR ENCARGOS (85.20%): |  | 1.08
|  |  |  | VALOR COM ENCARGOS: |  | 6.5
|  |  |  | VALOR BDI (24.28%): |  | 1.5782
|  |  |  | VALOR COM BDI: |  | 8.08
14.3. 91867 - ELETRODUTO RÍGIDO ROSCÁVEL, PVC, DN 25 MM (3/4"), PARA CIRCUITOS TERMINAIS, INSTALADO EM LAJE - FORNECIMENTO E INSTALAÇÃO. AF_12/2015 (M)
MATERIAL |  | FONTE | UNID | COEFICIENTE | PREÇO UNITÁRIO | TOTAL
00002674 | ELETRODUTO DE PVC RIGIDO ROSCAVEL DE 3/4 ", SEM LUVA | SINAPI | M | 1.017 | 2.9 | 2.95
00034562 | ARAME RECOZIDO 16 BWG, 1,60 MM (0,016 KG/M) | SINAPI | KG | 0.0018 | 11.38 | 0.02
|  |  |  | TOTAL MATERIAL: |  | 2.97
SERVICO |  | FONTE | UNID | COEFICIENTE | PREÇO UNITÁRIO | TOTAL
88247 | AUXILIAR DE ELETRICISTA COM ENCARGOS COMPLEMENTARES | SINAPI | H | 0.102 | 9.79 | 1
88264 | ELETRICISTA COM ENCARGOS COMPLEMENTARES | SINAPI | H | 0.102 | 11.82 | 1.21
|  |  |  | TOTAL SERVICO: |  | 2.21
|  |  |  | VALOR SEM ENCARGOS: |  | 5.18
|  |  |  | VALOR ENCARGOS (85.20%): |  | 0.96
|  |  |  | VALOR COM ENCARGOS: |  | 6.14
|  |  |  | VALOR BDI (24.28%): |  | 1.4908
|  |  |  | VALOR COM BDI: |  | 7.63
14.4. 91865 - ELETRODUTO RÍGIDO ROSCÁVEL, PVC, DN 40 MM (1 1/4"), PARA CIRCUITOS TERMINAIS, INSTALADO EM FORRO - FORNECIMENTO E INSTALAÇÃO. AF_12/2015 (M)
MATERIAL |  | FONTE | UNID | COEFICIENTE | PREÇO UNITÁRIO | TOTAL
00002684 | ELETRODUTO DE PVC RIGIDO ROSCAVEL DE 1 1/4 ", SEM LUVA | SINAPI | M | 1.017 | 6.03 | 6.13
|  |  |  | TOTAL MATERIAL: |  | 6.13
SERVICO |  | FONTE | UNID | COEFICIENTE | PREÇO UNITÁRIO | TOTAL
88247 | AUXILIAR DE ELETRICISTA COM ENCARGOS COMPLEMENTARES | SINAPI | H | 0.134 | 9.79 | 1.31
88264 | ELETRICISTA COM ENCARGOS COMPLEMENTARES | SINAPI | H | 0.134 | 11.82 | 1.58
91170 | FIXAÇÃO DE TUBOS HORIZONTAIS DE PVC, CPVC OU COBRE DIÂMETROS MENORES OU IGUAIS A 40 MM OU ELETROCALHAS ATÉ 150MM DE LARGURA, COM ABRAÇADEIRA METÁLICA RÍGIDA TIPO D 1/2?, FIXADA EM PERFILADO EM LAJE. AF_05/2015 | SINAPI | M | 1 | 1.35 | 1.35
|  |  |  | TOTAL SERVICO: |  | 4.24
|  |  |  | VALOR SEM ENCARGOS: |  | 10.37
|  |  |  | VALOR ENCARGOS (85.20%): |  | 1.71
|  |  |  | VALOR COM ENCARGOS: |  | 12.08
|  |  |  | VALOR BDI (24.28%): |  | 2.933
|  |  |  | VALOR COM BDI: |  | 15.01
14.5. C1020 - CURVA P/ELETRODUTO PVC ROSC. D= 25mm (3/4") (UN)
MAO DE OBRA |  | FONTE | UNID | COEFICIENTE | PREÇO UNITÁRIO | TOTAL
I0042 | AJUDANTE DE ELETRICISTA | SEINFRA | H | 0.1 | 7.8402 | 0.78
I2312 | ELETRICISTA | SEINFRA | H | 0.1 | 9.757 | 0.98
|  |  |  | TOTAL MAO DE OBRA: |  | 1.76
MATERIAL |  | FONTE | UNID | COEFICIENTE | PREÇO UNITÁRIO | TOTAL
I0957 | CURVA DE PVC RIGIDO PARA ELETRODUTO DE 3/4'' | SEINFRA | UN | 1 | 1.83 | 1.83
|  |  |  | TOTAL MATERIAL: |  | 1.83
|  |  |  | VALOR SEM ENCARGOS: |  | 3.59
|  |  |  | VALOR ENCARGOS (85.20%): |  | 1.5
|  |  |  | VALOR COM ENCARGOS: |  | 5.09
|  |  |  | VALOR BDI (24.28%): |  | 1.2359
|  |  |  | VALOR COM BDI: |  | 6.33
14.6. C2062 - QUADRO DE DISTRIBUIÇÃO GERAL BAIXA TENSÃO, C/ACESSÓRIOS - 1UN DE MEDIÇÃO (UN)
MAO DE OBRA |  | FONTE | UNID | COEFICIENTE | PREÇO UNITÁRIO | TOTAL
I0042 | AJUDANTE DE ELETRICISTA | SEINFRA | H | 4 | 7.8402 | 31.36
I1088 | ELETROTECNICO MONTADOR | SEINFRA | H | 4 | 13.6663 | 54.67
I2312 | ELETRICISTA | SEINFRA | H | 4 | 9.757 | 39.03
|  |  |  | TOTAL MAO DE OBRA: |  | 125.06
MATERIAL |  | FONTE | UNID | COEFICIENTE | PREÇO UNITÁRIO | TOTAL
I0055 | AMPERIMETRO (96 X 96)MM - ESC. 0 A 500A | SEINFRA | UN | 1 | 119.11 | 119.11
I0199 | BASE FUSIVEL DIAZED 25A. COMPLETA | SEINFRA | UN | 1 | 21.21 | 21.21
I0546 | CHAVE COMUTADORA P/ AMPERIMETRO/VOLTIMETRO | SEINFRA | UN | 2 | 63.1 | 126.2
I1204 | FUSIVEL DIAZED 25A | SEINFRA | UN | 1 | 1.9 | 1.9
I1476 | LÂMPADA SINALIZADORAS ATE 5W | SEINFRA | UN | 3 | 8.01 | 24.03
I1767 | QUADRO METÁLICO P/QGBT (1,90 X 0,90 X 0,60)M | SEINFRA | UN | 1 | 953.67 | 953.67
I2156 | TRANSFORMADOR CORRENTE EM QD DE 0 - 100A | SEINFRA | UN | 3 | 104.87 | 314.61
I2263 | VOLTÍMETRO (96 X 96)MM - ESC. 0 A 500V | SEINFRA | UN | 1 | 155.39 | 155.39
|  |  |  | TOTAL MATERIAL: |  | 1716.12
|  |  |  | VALOR SEM ENCARGOS: |  | 1841.18
|  |  |  | VALOR ENCARGOS (85.20%): |  | 106.53
|  |  |  | VALOR COM ENCARGOS: |  | 1947.71
|  |  |  | VALOR BDI (24.28%): |  | 472.904
|  |  |  | VALOR COM BDI: |  | 2420.61
14.7. 74130/001 - DISJUNTOR TERMOMAGNETICO MONOPOLAR PADRAO NEMA (AMERICANO) 10 A 30A 240V, FORNECIMENTO E INSTALACAO (UN)
MATERIAL |  | FONTE | UNID | COEFICIENTE | PREÇO UNITÁRIO | TOTAL
00002370 | DISJUNTOR TIPO NEMA, MONOPOLAR 10 ATE 30A, TENSAO MAXIMA DE 240 V | SINAPI | UN | 1 | 9.25 | 9.25
|  |  |  | TOTAL MATERIAL: |  | 9.25
SERVICO |  | FONTE | UNID | COEFICIENTE | PREÇO UNITÁRIO | TOTAL
88264 | ELETRICISTA COM ENCARGOS COMPLEMENTARES | SINAPI | H | 0.125 | 11.82 | 1.48
|  |  |  | TOTAL SERVICO: |  | 1.48
|  |  |  | VALOR SEM ENCARGOS: |  | 10.73
|  |  |  | VALOR ENCARGOS (85.20%): |  | 0.71
|  |  |  | VALOR COM ENCARGOS: |  | 11.44
|  |  |  | VALOR BDI (24.28%): |  | 2.7776
|  |  |  | VALOR COM BDI: |  | 14.22
14.8. 92000 - TOMADA BAIXA DE EMBUTIR (1 MÓDULO), 2P+T 10 A, INCLUINDO SUPORTE E PLACA - FORNECIMENTO E INSTALAÇÃO. AF_12/2015 (UN)
SERVICO |  | FONTE | UNID | COEFICIENTE | PREÇO UNITÁRIO | TOTAL
91946 | SUPORTE PARAFUSADO COM PLACA DE ENCAIXE 4" X 2" MÉDIO (1,30 M DO PISO) PARA PONTO ELÉTRICO - FORNECIMENTO E INSTALAÇÃO. AF_12/2015 | SINAPI | UN | 1 | 5.17 | 5.17
91998 | TOMADA BAIXA DE EMBUTIR (1 MÓDULO), 2P+T 10 A, SEM SUPORTE E SEM PLACA - FORNECIMENTO E INSTALAÇÃO. AF_12/2015 | SINAPI | UN | 1 | 11.63 | 11.63
|  |  |  | TOTAL SERVICO: |  | 16.8
|  |  |  | VALOR SEM ENCARGOS: |  | 16.8
|  |  |  | VALOR ENCARGOS (85.20%): |  | 2.96
|  |  |  | VALOR COM ENCARGOS: |  | 19.76
|  |  |  | VALOR BDI (24.28%): |  | 4.7977
|  |  |  | VALOR COM BDI: |  | 24.56
14.9. 91981 - INTERRUPTOR BIPOLAR (1 MÓDULO), 10A/250V, INCLUINDO SUPORTE E PLACA - FORNECIMENTO E INSTALAÇÃO. AF_09/2017 (UN)
SERVICO |  | FONTE | UNID | COEFICIENTE | PREÇO UNITÁRIO | TOTAL
91946 | SUPORTE PARAFUSADO COM PLACA DE ENCAIXE 4" X 2" MÉDIO (1,30 M DO PISO) PARA PONTO ELÉTRICO - FORNECIMENTO E INSTALAÇÃO. AF_12/2015 | SINAPI | UN | 1 | 5.17 | 5.17
91980 | INTERRUPTOR BIPOLAR (1 MÓDULO), 10A/250V, SEM SUPORTE E SEM PLACA - FORNECIMENTO E INSTALAÇÃO. AF_09/2017 | SINAPI | UN | 1 | 23.35 | 23.35
|  |  |  | TOTAL SERVICO: |  | 28.52
|  |  |  | VALOR SEM ENCARGOS: |  | 28.52
|  |  |  | VALOR ENCARGOS (85.20%): |  | 4.46
|  |  |  | VALOR COM ENCARGOS: |  | 32.98
|  |  |  | VALOR BDI (24.28%): |  | 8.0075
|  |  |  | VALOR COM BDI: |  | 40.99
14.10. 91926 - CABO DE COBRE FLEXÍVEL ISOLADO, 2,5 MM², ANTI-CHAMA 450/750 V, PARA CIRCUITOS TERMINAIS - FORNECIMENTO E INSTALAÇÃO. AF_12/2015 (M)
MATERIAL |  | FONTE | UNID | COEFICIENTE | PREÇO UNITÁRIO | TOTAL
00001014 | CABO DE COBRE, FLEXIVEL, CLASSE 4 OU 5, ISOLACAO EM PVC/A, ANTICHAMA BWF-B, 1 CONDUTOR, 450/750 V, SECAO NOMINAL 2,5 MM2 | SINAPI | M | 1.19 | 1.21 | 1.44
00021127 | FITA ISOLANTE ADESIVA ANTICHAMA, USO ATE 750 V, EM ROLO DE 19 MM X 5 M | SINAPI | UN | 0.009 | 4.1 | 0.04
|  |  |  | TOTAL MATERIAL: |  | 1.48
SERVICO |  | FONTE | UNID | COEFICIENTE | PREÇO UNITÁRIO | TOTAL
88247 | AUXILIAR DE ELETRICISTA COM ENCARGOS COMPLEMENTARES | SINAPI | H | 0.03 | 9.79 | 0.29
88264 | ELETRICISTA COM ENCARGOS COMPLEMENTARES | SINAPI | H | 0.03 | 11.82 | 0.35
|  |  |  | TOTAL SERVICO: |  | 0.64
|  |  |  | VALOR SEM ENCARGOS: |  | 2.12
|  |  |  | VALOR ENCARGOS (85.20%): |  | 0.27
|  |  |  | VALOR COM ENCARGOS: |  | 2.39
|  |  |  | VALOR BDI (24.28%): |  | 0.5803
|  |  |  | VALOR COM BDI: |  | 2.97
14.11. 92984 - CABO DE COBRE FLEXÍVEL ISOLADO, 25 MM², ANTI-CHAMA 0,6/1,0 KV, PARA DISTRIBUIÇÃO - FORNECIMENTO E INSTALAÇÃO. AF_12/2015 (M)
MATERIAL |  | FONTE | UNID | COEFICIENTE | PREÇO UNITÁRIO | TOTAL
00000996 | CABO DE COBRE, FLEXIVEL, CLASSE 4 OU 5, ISOLACAO EM PVC/A, ANTICHAMA BWF-B, COBERTURA PVC-ST1, ANTICHAMA BWF-B, 1 CONDUTOR, 0,6/1 KV, SECAO NOMINAL 25 MM2 | SINAPI | M | 1.015 | 13.16 | 13.36
00021127 | FITA ISOLANTE ADESIVA ANTICHAMA, USO ATE 750 V, EM ROLO DE 19 MM X 5 M | SINAPI | UN | 0.009 | 4.1 | 0.04
|  |  |  | TOTAL MATERIAL: |  | 13.4
SERVICO |  | FONTE | UNID | COEFICIENTE | PREÇO UNITÁRIO | TOTAL
88247 | AUXILIAR DE ELETRICISTA COM ENCARGOS COMPLEMENTARES | SINAPI | H | 0.064 | 9.79 | 0.63
88264 | ELETRICISTA COM ENCARGOS COMPLEMENTARES | SINAPI | H | 0.064 | 11.82 | 0.76
|  |  |  | TOTAL SERVICO: |  | 1.39
|  |  |  | VALOR SEM ENCARGOS: |  | 14.79
|  |  |  | VALOR ENCARGOS (85.20%): |  | 0.59
|  |  |  | VALOR COM ENCARGOS: |  | 15.38
|  |  |  | VALOR BDI (24.28%): |  | 3.7343
|  |  |  | VALOR COM BDI: |  | 19.11
14.12. C4101 - LUMINÁRIA DE EMBUTIR COM ANEL DE ARREMATE EM ALUMÍNIO ANODIZADO E PINTADO POR PROCESSO ELETROSTÁTICO COM REFLETOR EM ALUMÍNIO ANODIZADO ALTO BRILHO COM CONTROLE ANTIOFUSCAMENTO PARA LÂMPADA FLUORESCENTE
COMPACTA DE 26W (UN)
MAO DE OBRA |  | FONTE | UNID | COEFICIENTE | PREÇO UNITÁRIO | TOTAL
I0042 | AJUDANTE DE ELETRICISTA | SEINFRA | H | 1.5 | 7.8402 | 11.76
I2312 | ELETRICISTA | SEINFRA | H | 1.5 | 9.757 | 14.64
|  |  |  | TOTAL MAO DE OBRA: |  | 26.4
MATERIAL |  | FONTE | UNID | COEFICIENTE | PREÇO UNITÁRIO | TOTAL
I7922 | LUMINÁRIA DE EMBUTIR COM ANEL DE ARREMATE EM ALUMÍNIO ANODIZADO E PINTADO POR PROCESSO ELETROSTÁTICO COM REFLETOR EM ALUMÍNIO ANODIZADO ALTO BRILHO COM CONTROLE ANTIOFUSCAMENTO PARA LÂMPADA FLUORESCENTE COMPACTA DE 26W | SEINFRA | UN | 1 | 102.78 | 102.78
|  |  |  | TOTAL MATERIAL: |  | 102.78
|  |  |  | VALOR SEM ENCARGOS: |  | 129.18
|  |  |  | VALOR ENCARGOS (85.20%): |  | 22.49
|  |  |  | VALOR COM ENCARGOS: |  | 151.67
|  |  |  | VALOR BDI (24.28%): |  | 36.8255
|  |  |  | VALOR COM BDI: |  | 188.5
14.13. I9119 - LUMINÁRIA DE EMBUTIR/SOBREPOR RETANGULAR EM ALUMÍNIO LACADO (ANODIZADO) COM REFLETOR EM ALUMÍNIO ESPELHO, PARA 2 LED'S TUBULAR T5 DE 10W, TONALIDADE 5000K, COR BRANCA, GRAU DE PROTEÇÃO IP20 E 1 LED DRIVER - COMPLETA (UN)
|  |  |  | VALOR SEM ENCARGOS: |  | 435
|  |  |  | VALOR ENCARGOS: |  | 0
|  |  |  | VALOR COM ENCARGOS: |  | 435
|  |  |  | VALOR BDI (24.28%): |  | 105.618
|  |  |  | VALOR COM BDI: |  | 540.62
14.14. C4412 - LUMINÁRIA DE PISO MÓVEL, CORPO EM ALUMÍNIO, REFLETOR EM ALUMÍNIO ANODIZADO COM PROTETOR DE VIDRO EM GRADE DE ALUMÍNIO (UN)
MAO DE OBRA |  | FONTE | UNID | COEFICIENTE | PREÇO UNITÁRIO | TOTAL
I0042 | AJUDANTE DE ELETRICISTA | SEINFRA | H | 1.5 | 7.8402 | 11.76
I2312 | ELETRICISTA | SEINFRA | H | 1.5 | 9.757 | 14.64
|  |  |  | TOTAL MAO DE OBRA: |  | 26.4
MATERIAL |  | FONTE | UNID | COEFICIENTE | PREÇO UNITÁRIO | TOTAL
I8350 | LUMINÁRIA DE PISO MÓVEL, CORPO EM ALUMÍNIO, REFLETOR EM ALUM. ANOD. C/ PROTETOR DE VIDRO EM GRADE DE ALUMÍNIO | SEINFRA | UN | 1 | 48.6 | 48.6
I8351 | LÂMPADA VAPOR METÁLICO DE 70W/220V | SEINFRA | UN | 1 | 36.04 | 36.04
I8352 | REATOR / IGNITOR | SEINFRA | UN | 1 | 38.01 | 38.01
|  |  |  | TOTAL MATERIAL: |  | 122.65
|  |  |  | VALOR SEM ENCARGOS: |  | 149.05
|  |  |  | VALOR ENCARGOS (85.20%): |  | 22.49
|  |  |  | VALOR COM ENCARGOS: |  | 171.54
|  |  |  | VALOR BDI (24.28%): |  | 41.6499
|  |  |  | VALOR COM BDI: |  | 213.19
15.1. C0357 - BANCADA DE GRANITO (OUTRAS CORES) E= 3cm (COLOCADO) (M2)
MAO DE OBRA |  | FONTE | UNID | COEFICIENTE | PREÇO UNITÁRIO | TOTAL
I2391 | PEDREIRO | SEINFRA | H | 1.2 | 9.6274 | 11.55
I2543 | SERVENTE | SEINFRA | H | 2 | 7.1328 | 14.27
|  |  |  | TOTAL MAO DE OBRA: |  | 25.82
MATERIAL |  | FONTE | UNID | COEFICIENTE | PREÇO UNITÁRIO | TOTAL
I0108 | AREIA GROSSA | SEINFRA | M3 | 0.008 | 55 | 0.44
I0805 | CIMENTO PORTLAND | SEINFRA | KG | 3.2 | 0.46 | 1.47
I1230 | BANCADA DE GRANITO OUTRAS CORES, E=3cm | SEINFRA | M2 | 1 | 342.4 | 342.4
|  |  |  | TOTAL MATERIAL: |  | 344.31
|  |  |  | VALOR SEM ENCARGOS: |  | 370.13
|  |  |  | VALOR ENCARGOS (85.20%): |  | 22
|  |  |  | VALOR COM ENCARGOS: |  | 392.13
|  |  |  | VALOR BDI (24.28%): |  | 95.2092
|  |  |  | VALOR COM BDI: |  | 487.34
15.2. 190247 - VASO SANITARIO CONVENCIONAL BRANC0 IBIZA 15300 - INCEPA (UN)
MAO DE OBRA |  | FONTE | UNID | COEFICIENTE | PREÇO UNITÁRIO | TOTAL
I099034 | AJUDANTE DE BOMBEIRO OU ENCANADOR | SBC | H | 4.2 | 4.9 | 20.58
I099200 | BOMBEIRO OU ENCANADOR | SBC | H | 3.8 | 6.6 | 25.08
|  |  |  | TOTAL MAO DE OBRA: |  | 45.66
MATERIAL |  | FONTE | UNID | COEFICIENTE | PREÇO UNITÁRIO | TOTAL
I001100 | CIMENTO DIRECIONAL BRANCO (SACO 1 QUILOGRAMA) | SBC | KG | 0.6 | 1.6 | 0.96
I004460 | TUBO DECA 1600 PARA LIGACAO DE VASO SANITARIO | SBC | UN | 1 | 51.9 | 51.9
I008200 | PARAFUSO DE FIXACAO PARA APARELHO SANITARIO BC SUPER | SBC | UN | 2 | 6 | 12
I031069 | VASO SANITARIO CONVENCIONAL BRANC0 IBIZA 15300 - INCEPA | SBC | UN | 1 | 360 | 360
I040171 | ANEL DE CERA PARA VEDACAO DE VASO SANITARIO- DECA | SBC | UN | 1 | 15.48 | 15.48
|  |  |  | TOTAL MATERIAL: |  | 440.34
|  |  |  | VALOR SEM ENCARGOS: |  | 486
|  |  |  | VALOR ENCARGOS (118.19%): |  | 53.97
|  |  |  | VALOR COM ENCARGOS: |  | 539.97
|  |  |  | VALOR BDI (24.28%): |  | 131.1047
|  |  |  | VALOR COM BDI: |  | 671.07
15.3. 95545 - SABONETEIRA DE PAREDE EM METAL CROMADO, INCLUSO FIXAÇÃO. AF_10/2016 (UN)
MATERIAL |  | FONTE | UNID | COEFICIENTE | PREÇO UNITÁRIO | TOTAL
00011757 | SABONETEIRA DE PAREDE EM METAL CROMADO | SINAPI | UN | 1 | 17.3 | 17.3
|  |  |  | TOTAL MATERIAL: |  | 17.3
SERVICO |  | FONTE | UNID | COEFICIENTE | PREÇO UNITÁRIO | TOTAL
95541 | FIXAÇÃO UTILIZANDO PARAFUSO E BUCHA DE NYLON, SOMENTE MÃO DE OBRA. AF_10/2016 | SINAPI | UN | 1 | 2.13 | 2.13
|  |  |  | TOTAL SERVICO: |  | 2.13
|  |  |  | VALOR SEM ENCARGOS: |  | 19.43
|  |  |  | VALOR ENCARGOS (85.20%): |  | 1
|  |  |  | VALOR COM ENCARGOS: |  | 20.43
|  |  |  | VALOR BDI (24.28%): |  | 4.9604
|  |  |  | VALOR COM BDI: |  | 25.39
15.4. 95542 - PORTA TOALHA ROSTO EM METAL CROMADO, TIPO ARGOLA, INCLUSO FIXAÇÃO. AF_10/2016 (UN)
MATERIAL |  | FONTE | UNID | COEFICIENTE | PREÇO UNITÁRIO | TOTAL
00021101 | PORTA TOALHA ROSTO EM METAL CROMADO, TIPO ARGOLA | SINAPI | UN | 1 | 13.55 | 13.55
|  |  |  | TOTAL MATERIAL: |  | 13.55
SERVICO |  | FONTE | UNID | COEFICIENTE | PREÇO UNITÁRIO | TOTAL
95541 | FIXAÇÃO UTILIZANDO PARAFUSO E BUCHA DE NYLON, SOMENTE MÃO DE OBRA. AF_10/2016 | SINAPI | UN | 1 | 2.13 | 2.13
|  |  |  | TOTAL SERVICO: |  | 2.13
|  |  |  | VALOR SEM ENCARGOS: |  | 15.68
|  |  |  | VALOR ENCARGOS (85.20%): |  | 1
|  |  |  | VALOR COM ENCARGOS: |  | 16.68
|  |  |  | VALOR BDI (24.28%): |  | 4.0499
|  |  |  | VALOR COM BDI: |  | 20.73
15.5. C1898 - PEÇAS DE APOIO DEFICIENTES C/TUBO INOX P/WC'S (M)
MAO DE OBRA |  | FONTE | UNID | COEFICIENTE | PREÇO UNITÁRIO | TOTAL
I1530 | MONTADOR | SEINFRA | H | 1 | 9.6274 | 9.63
I2391 | PEDREIRO | SEINFRA | H | 0.25 | 9.6274 | 2.41
I2543 | SERVENTE | SEINFRA | H | 0.35 | 7.1328 | 2.5
|  |  |  | TOTAL MAO DE OBRA: |  | 14.54
MATERIAL |  | FONTE | UNID | COEFICIENTE | PREÇO UNITÁRIO | TOTAL
I0108 | AREIA GROSSA | SEINFRA | M3 | 0.0005 | 55 | 0.03
I0805 | CIMENTO PORTLAND | SEINFRA | KG | 0.15 | 0.46 | 0.07
I1646 | PEÇAS DE APOIO DEFICIENTE C/TUBO INOX EM WC'S | SEINFRA | M | 1 | 176 | 176
|  |  |  | TOTAL MATERIAL: |  | 176.1
|  |  |  | VALOR SEM ENCARGOS: |  | 190.64
|  |  |  | VALOR ENCARGOS (85.20%): |  | 12.37
|  |  |  | VALOR COM ENCARGOS: |  | 203.01
|  |  |  | VALOR BDI (24.28%): |  | 49.2908
|  |  |  | VALOR COM BDI: |  | 252.3
15.6. 86938 - CUBA DE EMBUTIR OVAL EM LOUÇA BRANCA, 35 X 50CM OU EQUIVALENTE, INCLUSO VÁLVULA- FORNECIMENTO E INSTALAÇÃO. AF_12/2013 (UN)
MAO DE OBRA |  | FONTE | UNID | COEFICIENTE | PREÇO UNITÁRIO | TOTAL
I0043 | AJUDANTE DE ENCANADOR | SEINFRA | H | 3 | 7.8402 | 23.5206
I2320 | ENCANADOR | SEINFRA | H | 3 | 9.6274 | 28.8822
|  |  |  | TOTAL MAO DE OBRA: |  | 52.4028
SERVICO |  | FONTE | UNID | COEFICIENTE | PREÇO UNITÁRIO | TOTAL
86877 | VÁLVULA EM METAL CROMADO 1.1/2" X 1.1/2" PARA TANQUE OU LAVATÓRIO, COM OU SEM LADRÃO - FORNECIMENTO E INSTALAÇÃO. AF_12/2013 | SINAPI | UN | 1 | 16.5 | 16.5
86901 | CUBA DE EMBUTIR OVAL EM LOUÇA BRANCA, 35 X 50CM OU EQUIVALENTE - FORNECIMENTO E INSTALAÇÃO. AF_12/2013 | SINAPI | UN | 1 | 101.94 | 101.94
|  |  |  | TOTAL SERVICO: |  | 118.44
|  |  |  | VALOR SEM ENCARGOS: |  | 170.8428
|  |  |  | VALOR ENCARGOS (85.20%): |  | 15.7466
|  |  |  | VALOR COM ENCARGOS: |  | 186.5894
|  |  |  | VALOR BDI (24.28%): |  | 45.3039
|  |  |  | VALOR COM BDI: |  | 231.8933
15.7. 190771 - CUBA ACO INOXIDAVEL 0,46X0,42X022CM, INCLUSO MÃO DE OBRA PARA INSTALAÇÃO (UN)
MAO DE OBRA |  | FONTE | UNID | COEFICIENTE | PREÇO UNITÁRIO | TOTAL
I0043 | AJUDANTE DE ENCANADOR | SEINFRA | H | 3 | 7.8402 | 23.5206
I2320 | ENCANADOR | SEINFRA | H | 3 | 9.6274 | 28.8822
|  |  |  | TOTAL MAO DE OBRA: |  | 52.4028
MATERIAL |  | FONTE | UNID | COEFICIENTE | PREÇO UNITÁRIO | TOTAL
I002858 | CUBA ACO INOXIDAVEL 0,46x0,42x22cm - FRANKE | SBC | UN | 1 | 150 | 150
|  |  |  | TOTAL MATERIAL: |  | 150
|  |  |  | VALOR SEM ENCARGOS: |  | 202.4028
|  |  |  | VALOR ENCARGOS: |  | 44.6472
|  |  |  | VALOR COM ENCARGOS: |  | 247.05
|  |  |  | VALOR BDI (24.28%): |  | 59.9837
|  |  |  | VALOR COM BDI: |  | 307.0337
15.8. C1151 - DUCHA P/ WC CROMADO (INSTALADO) (UN)
MAO DE OBRA |  | FONTE | UNID | COEFICIENTE | PREÇO UNITÁRIO | TOTAL
I0043 | AJUDANTE DE ENCANADOR | SEINFRA | H | 0.5 | 7.8402 | 3.92
I2320 | ENCANADOR | SEINFRA | H | 0.5 | 9.6274 | 4.81
|  |  |  | TOTAL MAO DE OBRA: |  | 8.73
MATERIAL |  | FONTE | UNID | COEFICIENTE | PREÇO UNITÁRIO | TOTAL
I0797 | CHUVEIRO-DUCHA CROMADO 1/2'' | SEINFRA | UN | 1 | 46.2 | 46.2
I1180 | FITA DE VEDAÇÃO | SEINFRA | M | 0.28 | 0.2 | 0.06
|  |  |  | TOTAL MATERIAL: |  | 46.26
|  |  |  | VALOR SEM ENCARGOS: |  | 54.99
|  |  |  | VALOR ENCARGOS (85.20%): |  | 7.438
|  |  |  | VALOR COM ENCARGOS: |  | 62.43
|  |  |  | VALOR BDI (24.28%): |  | 15.158
|  |  |  | VALOR COM BDI: |  | 77.59
15.9. C4000 - TORNEIRA TIPO JARDIM CROMADA (UN)
MAO DE OBRA |  | FONTE | UNID | COEFICIENTE | PREÇO UNITÁRIO | TOTAL
I0043 | AJUDANTE DE ENCANADOR | SEINFRA | H | 0.5 | 7.8402 | 3.92
I2320 | ENCANADOR | SEINFRA | H | 0.25 | 9.6274 | 2.41
|  |  |  | TOTAL MAO DE OBRA: |  | 6.33
MATERIAL |  | FONTE | UNID | COEFICIENTE | PREÇO UNITÁRIO | TOTAL
I1180 | FITA DE VEDAÇÃO | SEINFRA | M | 1 | 0.2 | 0.2
I7496 | TORNEIRA P/ JARDIM CROMADA | SEINFRA | UN | 1 | 45.68 | 45.68
|  |  |  | TOTAL MATERIAL: |  | 45.88
|  |  |  | VALOR SEM ENCARGOS: |  | 52.21
|  |  |  | VALOR ENCARGOS (85.20%): |  | 5.39
|  |  |  | VALOR COM ENCARGOS: |  | 57.6
|  |  |  | VALOR BDI (24.28%): |  | 13.9853
|  |  |  | VALOR COM BDI: |  | 71.59
15.10. 86909 - TORNEIRA CROMADA TUBO MÓVEL, DE MESA, 1/2" OU 3/4", PARA PIA DE COZINHA, PADRÃO ALTO - FORNECIMENTO E INSTALAÇÃO. AF_12/2013 (UN)
MATERIAL |  | FONTE | UNID | COEFICIENTE | PREÇO UNITÁRIO | TOTAL
00003146 | FITA VEDA ROSCA EM ROLOS DE 18 MM X 10 M (L X C) | SINAPI | UN | 0.0304 | 2.65 | 0.08
00011772 | TORNEIRA CROMADA DE MESA PARA COZINHA BICA MOVEL COM AREJADOR 1/2 " OU 3/4 " (REF 1167) | SINAPI | UN | 1 | 78.63 | 78.63
|  |  |  | TOTAL MATERIAL: |  | 78.71
SERVICO |  | FONTE | UNID | COEFICIENTE | PREÇO UNITÁRIO | TOTAL
88267 | ENCANADOR OU BOMBEIRO HIDRÁULICO COM ENCARGOS COMPLEMENTARES | SINAPI | H | 0.17 | 11.78 | 2
88316 | SERVENTE COM ENCARGOS COMPLEMENTARES | SINAPI | H | 0.05 | 9.63 | 0.48
|  |  |  | TOTAL SERVICO: |  | 2.48
|  |  |  | VALOR SEM ENCARGOS: |  | 81.19
|  |  |  | VALOR ENCARGOS (85.20%): |  | 1.15
|  |  |  | VALOR COM ENCARGOS: |  | 82.34
|  |  |  | VALOR BDI (24.28%): |  | 19.9922
|  |  |  | VALOR COM BDI: |  | 102.33
15.11. C2272 - SIFÃO DE PVC RÍGIDO D= 2" (INSTALADO) (UN)
MAO DE OBRA |  | FONTE | UNID | COEFICIENTE | PREÇO UNITÁRIO | TOTAL
I0043 | AJUDANTE DE ENCANADOR | SEINFRA | H | 0.5 | 7.8402 | 3.92
I2320 | ENCANADOR | SEINFRA | H | 0.25 | 9.6274 | 2.41
|  |  |  | TOTAL MAO DE OBRA: |  | 6.33
MATERIAL |  | FONTE | UNID | COEFICIENTE | PREÇO UNITÁRIO | TOTAL
I1180 | FITA DE VEDAÇÃO | SEINFRA | M | 0.28 | 0.2 | 0.06
I1865 | SIFÃO PVC RIGIDO TIPO COPO DN 2"X2" | SEINFRA | UN | 1 | 9.8 | 9.8
|  |  |  | TOTAL MATERIAL: |  | 9.86
|  |  |  | VALOR SEM ENCARGOS: |  | 16.19
|  |  |  | VALOR ENCARGOS (85.20%): |  | 5.38
|  |  |  | VALOR COM ENCARGOS: |  | 21.57
|  |  |  | VALOR BDI (24.28%): |  | 5.2372
|  |  |  | VALOR COM BDI: |  | 26.81
15.12. C2311 - TANQUE DE AÇO INOXIDÁVEL (UN)
MAO DE OBRA |  | FONTE | UNID | COEFICIENTE | PREÇO UNITÁRIO | TOTAL
I0043 | AJUDANTE DE ENCANADOR | SEINFRA | H | 3 | 7.8402 | 23.5206
I2320 | ENCANADOR | SEINFRA | H | 3 | 9.6274 | 28.8822
|  |  |  | TOTAL MAO DE OBRA: |  | 52.4028
MATERIAL |  | FONTE | UNID | COEFICIENTE | PREÇO UNITÁRIO | TOTAL
I0851 | CONJUNTO FIXAÇÃO P/TANQUE | SEINFRA | UN | 1 | 21.63 | 21.63
I1180 | FITA DE VEDAÇÃO | SEINFRA | M | 0.75 | 0.2 | 0.15
I1935 | TANQUE DE AÇO INOXIDÁVEL | SEINFRA | UN | 1 | 286.2 | 286.2
I2271 | VÁLVULA DE METAL 1 1/4" | SEINFRA | UN | 1 | 28.73 | 28.73
|  |  |  | TOTAL MATERIAL: |  | 336.71
|  |  |  | VALOR SEM ENCARGOS: |  | 389.1128
|  |  |  | VALOR ENCARGOS (85.20%): |  | 44.6472
|  |  |  | VALOR COM ENCARGOS: |  | 433.76
|  |  |  | VALOR BDI (24.28%): |  | 105.3169
|  |  |  | VALOR COM BDI: |  | 539.0769
16.1. 210023 - LIMPEZA FINAL DE OBRAS (M2)
MAO DE OBRA |  | FONTE | UNID | COEFICIENTE | PREÇO UNITÁRIO | TOTAL
I099900 | SERVENTE | SBC | H | 1.876 | 4.35 | 8.16
|  |  |  | TOTAL MAO DE OBRA: |  | 8.16
MATERIAL |  | FONTE | UNID | COEFICIENTE | PREÇO UNITÁRIO | TOTAL
I001500 | ESTOPA COMUM EMBALAGEM 200 GRAMAS | SBC | UN | 0.09 | 9.03 | 0.81
|  |  |  | TOTAL MATERIAL: |  | 0.81
|  |  |  | VALOR SEM ENCARGOS: |  | 8.97
|  |  |  | VALOR ENCARGOS (118.19%): |  | 9.64
|  |  |  | VALOR COM ENCARGOS: |  | 18.61
|  |  |  | VALOR BDI (24.28%): |  | 4.5185
|  |  |  | VALOR COM BDI: |  | 23.13

## Cronograma
OBRA: CLÍNICA ODONTOLÓGICA
DATA: 19/06/2019
LOCAL: ITAPIPOCA/CE
CRONOGRAMA FÍSICO-FINANCEIRO
ITEM | DESCRIÇÃO | VALOR (R$) | MÊS 1 | MÊS 2 | MÊS 3 | MÊS 4 | MÊS 5 | MÊS 6 | Total parcela
1 | SERVIÇOS PRELIMINARES | 4935.98 | 100 | [5 empty] | 100
|  |  | 4935.98 | [5 empty] | 4935.98
2 | MOVIMENTO DE TERRA | 6803.8 | 100 | [5 empty] | 100
|  |  | 6803.8 | [5 empty] | 6803.8
3 | FUNDAÇÕES E ESTRUTURAS | 54715.35 | 50 | 20 | 30 |  |  |  | 100
|  |  | 27357.68 | 10943.07 | 16414.6 |  |  |  | 54715.35
4 | IMPERMEABILIZAÇÃO | 4704.26 |  | 30 |  | 70 |  |  | 100
|  |  |  | 1411.28 |  | 3292.98 |  |  | 4704.26
5 | ALVENARIA DE VEDAÇÃO | 19732.25 |  | 40 | 60 |  |  |  | 100
|  |  |  | 7892.9 | 11839.35 |  |  |  | 19732.25
6 | ALVENARIA PARA BANCADAS | 112.92 |  |  |  | 100 |  |  | 100
[6 empty] | 112.92 |  |  | 112.92
7 | ALVENARIA PARA PLATIBANDA | 4235.54 |  |  |  | 100 |  |  | 100
[6 empty] | 4235.54 |  |  | 4235.54
8 | ESQUADRIAS/CERCAS | 21547.15 |  |  |  |  | 100 |  | 100
[7 empty] | 21547.15 |  | 21547.15
9 | COBERTURA | 38238.56 |  |  |  | 30 | 70 |  | 100
[6 empty] | 11471.57 | 26766.99 |  | 38238.56
10 | REVESTIMENTOS | 57982.79 |  |  | 30 | 30 | 40 |  | 100
[5 empty] | 17394.84 | 17394.84 | 23193.11 |  | 57982.79
11 | PISOS | 108762.7 |  |  |  | 40 | 60 |  | 100
[6 empty] | 43505.08 | 65257.62 |  | 108762.7
12 | INSTALAÇÕES DE AGUA FRIA | 2772.71 |  |  |  | 100 |  |  | 100
[6 empty] | 2772.71 |  |  | 2772.71
13 | INSTALAÇÕES DE ESGOTO | 6558.43 |  |  |  | 100 |  |  | 100
[6 empty] | 6558.43 |  |  | 6558.43
14 | INSTALAÇÕES ELÉTRICAS | 32211.87 |  |  |  |  | 60 | 40 | 100
[7 empty] | 19327.12 | 12884.75 | 32211.87
15 | LOUÇAS E METAIS | 12209.83 | [5 empty] | 100 | 100
[8 empty] | 12209.83 | 12209.83
16 | SERVIÇOS DIVERSOS | 3925.16 | [5 empty] | 100 | 100
[8 empty] | 3925.16 | 3925.16
|  | 379449.3 | 39097.46 | 20247.25 | 45648.79 | 89344.07 | 156091.99 | 29019.74 | 379449.3
|  |  | 39097.46 | 59344.71 | 104993.5 | 194337.57 | 350429.56 | 379449.3

## BDI
OBRA: CLÍNICA ODONTOLÓGICA
DATA: 19/06/2019
LOCAL: ITAPIPOCA/CE
COMPOSIÇÃO DE BDI
COD | DESCRIÇÃO | HORA %
DESPESAS INDIRETAS
AC | ADMINISTRAÇÃO CENTRAL | 3.5%
DF | DESPESAS FINANCEIRAS | 0.59%
R | RISCOS | 1.17%
BENEFÍCIOS
S + G | GARANTIA/SEGUROS | 0.8%
L | LUCRO | 7.3%
I | IMPOSTOS
| PIS | 0.67%
| COFINS | 3%
| ISS | 1.75%
| CPRB | 3%
| TOTAL DOS IMPOSTOS | 8.42%
| BDI = | 24.3%